## WLAN功能
业务名称 |  |  |  |  | WLAN功能测试 |  | 旗舰互联网手机 |  |  |  | 死机次数 | 商务双卡双待手机 |  |  | 死机次数 | 多媒体智能手机 |  |  | 死机次数 | 普及型智能手机（屏幕尺寸不小于3.5寸） |  |  | 死机次数 | 普及型智能手机（屏幕尺寸不小于4寸） |  |  | 死机次数 | 中端双卡双待手机 |  |  | 死机次数 | 普及型CMMB手机 |  |  | 死机次数 | 普及入门手机 |  |  | 死机次数 | 低端双卡双待手机 |  |  | 死机次数 | 超低端 |  |  | 死机次数 | 老人机 |  |  | 死机次数 | 平板电脑—时尚型 |  |  | 死机次数 | 平板电脑－精英型 |  |  | 死机次数 | 办公无线座机 |  |  | 死机次数 | 家庭无线座机—座机形态 |  |  | 死机次数 | 家庭无线座机—手持机形态 |  |  | 死机次数 | MiFi |  |  | 死机次数 | 数据卡 |  |  | 死机次数 |  |  |  | P
[6 empty] | 测试类型 | [76 empty] | F
[7 empty] | M-Mandatory |  | 81 |  | 0 | M-Mandatory | 60 |  | 0 | M-Mandatory | 60 |  | 0 | M-Mandatory | 59 |  | 0 | M-Mandatory | 59 |  | 0 | M-Mandatory | 59 |  | 0 | M-Mandatory | 0 |  | 0 | M-Mandatory | 0 |  | 0 | M-Mandatory | 0 |  | 0 | M-Mandatory | 0 |  | 0 | M-Mandatory | 0 |  | 0 | M-Mandatory | 4 |  | 0 | M-Mandatory | 4 |  | 0 | M-Mandatory | 59 |  | 0 | M-Mandatory | 6 |  | 0 | M-Mandatory | 0 |  | 0 | M-Mandatory | 59 |  | 0 | M-Mandatory | 0 |  | 0 |  |  |  | U
[7 empty] | O-Optional |  | 12 |  |  | O-Optional | 11 |  |  | O-Optional | 11 |  |  | O-Optional | 12 |  |  | O-Optional | 12 |  |  | O-Optional | 12 |  |  | O-Optional | 71 |  |  | O-Optional | 71 |  |  | O-Optional | 71 |  |  | O-Optional | 71 |  |  | O-Optional | 6 |  |  | O-Optional | 2 |  |  | O-Optional | 2 |  |  | O-Optional | 12 |  |  | O-Optional | 6 |  |  | O-Optional | 6 |  |  | O-Optional | 12 |  |  | O-Optional | 6 | [5 empty] | NA
备注 | [5 empty] | 测试结果统计 | P-Pass |  |  | 0 |  | P-Pass |  | 0 |  | P-Pass |  | 0 |  | P-Pass |  | 0 |  | P-Pass |  | 0 |  | P-Pass |  | 0 |  | P-Pass |  | 0 |  | P-Pass |  | 0 |  | P-Pass |  | 0 |  | P-Pass |  | 0 |  | P-Pass |  | 0 |  | P-Pass |  | 0 |  | P-Pass |  | 0 |  | P-Pass |  | 0 |  | P-Pass |  | 0 |  | P-Pass |  | 0 |  | P-Pass |  | 0 |  | P-Pass |  | 0 |  |  |  |  | N
[7 empty] | F-Failed |  |  | 0 |  | F-Failed |  | 0 |  | F-Failed |  | 0 |  | F-Failed |  | 0 |  | F-Failed |  | 0 |  | F-Failed |  | 0 |  | F-Failed |  | 0 |  | F-Failed |  | 0 |  | F-Failed |  | 0 |  | F-Failed |  | 0 |  | F-Failed |  | 0 |  | F-Failed |  | 0 |  | F-Failed |  | 0 |  | F-Failed |  | 0 |  | F-Failed |  | 0 |  | F-Failed |  | 0 |  | F-Failed |  | 0 |  | F-Failed |  | 0 |  |  |  |  | N
[7 empty] | U-Unsupport |  |  | 0 |  | U-Unsupport |  | 0 |  | U-Unsupport |  | 0 |  | U-Unsupport |  | 0 |  | U-Unsupport |  | 0 |  | U-Unsupport |  | 0 |  | U-Unsupport |  | 0 |  | U-Unsupport |  | 0 |  | U-Unsupport |  | 0 |  | U-Unsupport |  | 0 |  | U-Unsupport |  | 0 |  | U-Unsupport |  | 0 |  | U-Unsupport |  | 0 |  | U-Unsupport |  | 0 |  | U-Unsupport |  | 0 |  | U-Unsupport |  | 0 |  | U-Unsupport |  | 0 |  | U-Unsupport |  | 0 |  |  |  |  | M
[7 empty] | NA-Not Available |  |  | 0 |  | NA-Not Available |  | 0 |  | NA-Not Available |  | 0 |  | NA-Not Available |  | 0 |  | NA-Not Available |  | 0 |  | NA-Not Available |  | 0 |  | NA-Not Available |  | 0 |  | NA-Not Available |  | 0 |  | NA-Not Available |  | 0 |  | NA-Not Available |  | 0 |  | NA-Not Available |  | 0 |  | NA-Not Available |  | 0 |  | NA-Not Available |  | 0 |  | NA-Not Available |  | 0 |  | NA-Not Available |  | 0 |  | NA-Not Available |  | 0 |  | NA-Not Available |  | 0 |  | NA-Not Available |  | 0 |  |  |  |  | K
[7 empty] | N-None |  |  | 0 |  | N-None |  | 6 |  | N-None |  | 6 |  | N-None |  | 6 |  | N-None |  | 6 |  | N-None |  | 6 |  | N-None |  | 6 |  | N-None |  | 6 |  | N-None |  | 6 |  | N-None |  | 6 |  | N-None |  | 6 |  | N-None |  | 6 |  | N-None |  | 6 |  | N-None |  | 6 |  | N-None |  | 6 |  | N-None |  | 6 |  | N-None |  | 6 |  | N-None |  | 6 |  |  |  |  | O
编号 | 条目编号 | 备注 | 项目名称 | 测试描述 |  |  |  | 备注 | 类型 | 结果 | 备注 |  | 类型 | 结果 | 备注 |  | 类型 | 结果 | 备注 |  | 类型 | 结果 | 备注 |  | 类型 | 结果 | 备注 |  | 类型 | 结果 | 备注 |  | 类型 | 结果 | 备注 |  | 类型 | 结果 | 备注 |  | 类型 | 结果 | 备注 |  | 类型 | 结果 | 备注 |  | 类型 | 结果 | 备注 |  | 类型 | 结果 | 备注 |  | 类型 | 结果 | 备注 |  | 类型 | 结果 | 备注 |  | 类型 | 结果 | 备注 |  | 类型 | 结果 | 备注 |  | 类型 | 结果 | 备注 |  | 类型 | 结果 | 备注 | 回归用例 | 本轮测试人员 | 测试日期 |  | 测试方法 | 问题内容 | 提出人 | 提出日期 | 回复内容 | 回复人 | 回复日期
|  |  |  | 测试目的 | 预置条件 | 执行步骤 | 预期结果
1终端UI要求
1.1 | TS-WLAN-UI-000001、TS-WLAN-UI-000002、TS-WLAN-FUNC-CONNECT-AUTO-000003 |  | WLAN已连接状态标识要求 | 1． 测试终端的WLAN状态标识功能 | 1． 终端WLAN通信开关已经正常打开。 2． 关闭飞行模式。 3． 打开SSID是CMCC的AP1（默认信任接入点）。 4． 打开SSID不是CMCC/CMCC-EDU的AP2（自定义信任接入点） | 1． 进入WLAN界面； 2． 正常连接到一个AP； 3． 返回到待机，看WLAN状态标识是否变为已连接状态。 | 1． 在步骤3中，终端WLAN状态标识变为已连接状态。 |  | M |  |  |  | M |  |  |  | M |  |  |  | M |  |  |  | M |  |  |  | M |  |  |  | O |  |  |  | O |  |  |  | O |  |  |  | O | [27 empty] | M
1.2 | TS-WLAN-UI-000001、TS-WLAN-UI-000002、TS-WLAN-FUNC-CONNECT-AUTO-000003 |  | WLAN未连接状态标识要求 | 1． 测试终端的WLAN状态标识功能 | 1． 终端WLAN通信开关已经正常打开。 2． 关闭飞行模式。 3． 打开SSID是CMCC的AP1（默认信任接入点）。 4． 打开SSID不是CMCC/CMCC-EDU的AP2（自定义信任接入点） | 1． 进入WLAN界面； 2． 正常连接到一个AP； 3． 再断开连接； 4． 返回到待机，看WLAN状态标识是否切换回未连接状态。 | 1． 在步骤4中，终端WLAN状态标识切换回未连接状态。 |  | M
1.3 | TS-WLAN-FUNC-MESSAGECHECK-000003 |  | WLAN接入点信息查询和连接功能 | 1． 测试终端支持详细信息查询和连接功能； | 1． 终端WLAN通信开关已经正常打开； 2． 关闭飞行模式； 3． SSID不同的7个接入点。 | 1． 进入WLAN界面； 2． 当前搜索到的SSID列表大于终端上一屏所能显示的范围时，看终端是否允许用过滚动方式显示未被显示的内容； 3． 对于SSID列表中的一个条目，看终端能否支持详细信息查询和连接功能。 | 1． 在步骤2中，终端应该允许用户通过滚动方式显示未被显示的内容； 2． 在步骤3中，终端应该支持详细信息查询和连接功能。 |  | M |  |  |  | M |  |  |  | M |  |  |  | M |  |  |  | M |  |  |  | M |  |  |  | O |  |  |  | O |  |  |  | O |  |  |  | O | [27 empty] | M
1.4 | TS-WLAN-FUNC-DISCONNECT-ACTIVE-000001 |  | 断开WLAN连接 | 1. 测试终端断开WLAN连接功能 | 1． 终端WLAN通信开关已经正常打开； 2． 关闭飞行模式； 3． 存在可用接入点。 | 1． 进入WLAN界面； 2． 成功连接一个接入点； 3． 对于成功连接的接入点，看终端支持断开连接功能。 | 1。在步骤3中，终端应该支持断开连接功能。 |  | M
1.5 | TS-WLAN-FUNC-MESSAGECHECK-000003 |  | 手动搜索刷新WLAN列表 | 1． 测试终端手动搜索并刷新WLAN功能 | 1． 终端WLAN通信开关已经正常打开； 2． 关闭飞行模式； 3．存在可用接入点。 | 1． 进入WLAN界面； 2． 选择刷新菜单，看终端能否执行WLAN搜索功能并刷新SSID列表。 | 1．在步骤2中，终端应该支持搜索功能，并能刷新SSID列表。 |  | M
1.6 | TS-WLAN-UI-000004 |  | WLAN软开关图标 | 1． 测试终端的WLAN软开关图标功能。 |  | 1． 进入1级界面； 2． 看终端主屏上是否有“WLAN软开关”图标。 | 1． 在步骤2中，终端应该有“WLAN软开关”图标。 |  | M |  |  |  | M |  |  |  | M |  |  |  | M |  |  |  | M |  |  |  | M |  |  |  | O |  |  |  | O |  |  |  | O |  |  |  | O | [27 empty] | M
1.7 | TS-WLAN-UI-000004 |  | 打开WLAN软开关 | 1． 测试打开终端的WLAN软开关功能 | 1． 终端WLAN通信开关已经关闭； 2． 关闭飞行模式； 3． 终端有WLAN软开关图标。 | 1． 选择软开关图标，看终端能否打开WLAN。 | 1．终端应该可以打开WLAN功能。 |  | M
1.8 | TS-WLAN-UI-000004 |  | 关闭WLAN软开关 | 1． 测试关闭终端的WLAN软开关功能 | 1． 终端 关闭飞行模式； 2． 终端有WLAN软开关图标且WLAN功能已开启 | 1．点击软开关图标，看终端能否关闭WLAN。 | 1．终端应该可以关闭WLAN功能。 |  | M
1.9 | TS-WLAN-UI-000005、TS-WLAN-UI-000003 |  | WLAN设置图标 | 1． 测试终端的WLAN设置图标。 |  | 1． 进入1级界面； 2． 寻找“WLAN设置” | 1． 在步骤2中，终端在显示1级界面时，至多只需要点击一次就能够找到“WLAN设置”功能 |  | M |  |  |  | M |  |  |  | M |  |  |  | M |  |  |  | M |  |  |  | M |  |  |  | O |  |  |  | O |  |  |  | O |  |  |  | O | [27 empty] | M
2.模式兼容
2.1 | TS-WLAN-BASE-PROTOCOL-000004 |  | 802.11g兼容性 | 手机是否兼容802.11g | 1．AP1工作在802.11g模式，且为open模式。 2．终端和AP配置正确 | 1．终端和AP1连接 2．查看终端能否成功获得IP地址，并正常上网 | 1. 在步骤2中，终端能够正常获得IP地址，并通过AP1正常上网 |  | M |  |  |  | M |  |  |  | M |  |  |  | M |  |  |  | M |  |  |  | M |  |  |  | O |  |  |  | O |  |  |  | O |  |  |  | O | [27 empty] | M
2.2 | TS-WLAN-BASE-PROTOCOL-000003 |  | 802.11b兼容性 | 手机是否兼容802.11b | 1. AP1工作在802.11b模式，且为open模式。 2. 终端和AP配置正确 | 1．终端和AP1连接 2．查看终端能否成功获得IP地址，并正常上网 | 1. 在步骤2中，终端能够正常获得IP地址，并通过AP2正常上网 |  | M |  |  |  | M |  |  |  | M |  |  |  | M |  |  |  | M |  |  |  | M |  |  |  | O |  |  |  | O |  |  |  | O |  |  |  | O | [27 empty] | M
2.3 | TS-WLAN-BASE-PROTOCOL-000005 |  | 802.11n兼容性 | 手机是否兼容802.11n | 1. AP1工作在802.11n模式，且为open模式。 2. AP1的工作频频点为5785MHz。 | 1. 终端和AP1关联 2. 查看终端能否成功获得IP地址，并正常上网 | 1. 在步骤2中，终端能够正常获得IP地址，并通过AP1正常上网 |  | O |  |  |  | M |  |  |  | M |  |  |  | O |  |  |  | O |  |  |  | O |  |  |  | O |  |  |  | O |  |  |  | O |  |  |  | O | [27 empty] | O
2.4 | TS-WLAN-BASE-PROTOCOL-000006 |  | 802.11a兼容性 | 手机是否兼容802.11a | 1. AP1工作在802.11a模式，且为open模式。 | 1. 终端和AP1关联 2. 查看终端能否成功获得IP地址，并正常上网 | 1. 在步骤2中，终端能够正常获得IP地址，并通过AP1正常上网 |  | O |  |  |  | O |  |  |  | O |  |  |  | O |  |  |  | O |  |  |  | O |  |  |  | O |  |  |  | O |  |  |  | O |  |  |  | O | [27 empty] | O
2.5 |  |  | 苹果无线路由兼容性 | 手机是否兼容苹果无线路由 | 1. AP1工作在苹果无线路由下，且为open模式。 | 1. 终端和AP1关联 2. 查看终端能否成功获得IP地址，并正常上网 | 1. 在步骤2中，终端能够正常获得IP地址，并通过AP1正常上网 | 新增 | O |  |  |  | O |  |  |  | O |  |  |  | O |  |  |  | O |  |  |  | O |  |  |  | O |  |  |  | O |  |  |  | O |  |  |  | O | [27 empty] | O
2.6 |  |  | D_link无线路由兼容性 | 手机是否兼容D_link无线路由 | 1. AP1工作在D_link无线路由下，且为open模式。 | 1. 终端和AP1关联 2. 查看终端能否成功获得IP地址，并正常上网 | 1. 在步骤2中，终端能够正常获得IP地址，并通过AP1正常上网 | 新增 | O |  |  |  | O |  |  |  | O |  |  |  | O |  |  |  | O |  |  |  | O |  |  |  | O |  |  |  | O |  |  |  | O |  |  |  | O | [27 empty] | O
3.功能要求 | [83 empty] | 指定测试网址：www.baidu.com
3.1 | TS-WLAN-FUNC-WLANSWITCH-000001、TS-WLAN-UI-000003 |  | 打开WLAN硬开关 | 测试终端的WLAN功能能否正常打开 | 终端处于WLAN网络环境中； | 1. 打开WLAN开关。 | 1. WLAN开启。 |  | M |  |  |  | M |  |  |  | M |  |  |  | M |  |  |  | M |  |  |  | M |  |  |  | O |  |  |  | O |  |  |  | O |  |  |  | O | [27 empty] | M
3.2 | TS-WLAN-FUNC-WLANSWITCH-000001、TS-WLAN-UI-000003 |  | 关闭WLAN硬开关 | 测试终端的WLAN功能能否正常关闭 | 终端处于WLAN网络环境中； | 1. 关闭WLAN开关。 | 1. WLAN关闭. |  | M
3.3 | TS-WLAN-FUNC-FLIGHTMODE-000001 |  | 飞行模式启动时关闭WLAN开关 | 测试飞行模式启动时是否关闭WLAN通信开关 | 1. 终端支持飞行模式，并且当前在非飞行模式下。 2. WLAN通信开关正常打开。 3. 对于有飞行模式功能的终端才需要测试本项； | 1. 终端切换到飞行模式下； 2. 查看WLAN通信开关是否关闭； | 1. 在步骤2中，WLAN通信被关闭，在待机界面的终端状态栏中显示的WLAN标识显示为未连接状态或消失 测试说明： 对于无飞行模式终端此项不用测； 对于有飞行模式的终端此项为必选。 | 对于无飞行模式终端此项不用测； 对于有飞行模式的终端此项为必选。 | M |  |  |  | M |  |  |  | M |  |  |  | M |  |  |  | M |  |  |  | M |  |  |  | O |  |  |  | O |  |  |  | O |  |  |  | O | [27 empty] | M
3.4 | TS-WLAN-FUNC-FLIGHTMODE-000002 |  | 飞行模式启动情况下不能打开WLAN开关 | 测试飞行模式启动情况下是否可以打开WLAN通信开关 | 1. 终端支持飞行模式，并且当前在飞行模式下。 2. 对于有飞行模式功能的终端才需要测试本项 | 1. 尝试打开WLAN开关，或勾选WLAN开关选项框 2. 查看WLAN通信开关是否能够打开； | 1. 在步骤2中，WLAN通信开关不允许被打开。 测试说明： 对于无飞行模式终端此项不用测； 对于有飞行模式的终端此项为必选。 | 对于无飞行模式终端此项不用测； 对于有飞行模式的终端此项为必选。 | M |  |  |  | M |  |  |  | M |  |  |  | M |  |  |  | M |  |  |  | M |  |  |  | O |  |  |  | O |  |  |  | O |  |  |  | O | [27 empty] | M
3.5 | TS-WLAN-FUNC-APMESSAGEMA-000002、TS-WLAN-FUNC-APMESSAGEMA-000001 |  | 默认信任接入点不允许删除 | 测试终端不允许删除默认信任接入点 | 1. 终端WLAN通信开关已经正常打开。 2. 关闭飞行模式。 3. 打开SSID是CMCC的AP1（默认信任接入点）。 | 1. 进入WLAN接入点列表界面； 2. 查看默认信任接入点，是否允许被删除。 | 1. 在步骤2中，ssid为CMCC的接入点不允许删除。 |  | M |  |  |  | M |  |  |  | M |  |  |  | M |  |  |  | M |  |  |  | M |  |  |  | O |  |  |  | O |  |  |  | O |  |  |  | O | [27 empty] | M | [10 empty] | 1.操作浏览器相应菜单，对历史记录进行“清空”操作，以及“删除单条”或“删除当天”操作，检查操作是否有效 2.浏览器可保存至少30条历史记录
3.6 | TS-WLAN-FUNC-APMESSAGEMA-000003、TS-WLAN-FUNC-APMESSAGEMA-000004、TS-WLAN-FUNC-APMESSAGEMA-000001 |  | 连接采用共享密钥鉴权的接入点 | 测试终端连接采用共享密钥鉴权的接入点的流程 | 1. 终端WLAN通信开关已经正常打开。 2. 关闭飞行模式。 3. 打开SSID不是CMCC的AP1（未知接入点）采用共享密钥鉴权 | 1. 进入WLAN接入点列表界面； 2. 手动连接AP1，并输入密钥； 3. 看AP1信息包括用户输入的密钥是否能够保存； 4. 断开连接； 5. 手动连接AP1，看是否需要再次输入密钥。 | 1. 在步骤2中，用户应能成功接入AP1； 2. 在步骤3中， AP1信息包括用户输入的密钥应该能够保存； 3. 在步骤5中，应该无需再次输入密钥。 |  | M
3.7 | TS-WLAN-FUNC-APMESSAGEMA-000003 |  | 修改和删除自定义信任接入点 | 测试终端可以修改和删除自定义信任接入点 | 1. 终端WLAN通信开关已经正常打开。 2. 关闭飞行模式。 3.打开SSID不是CMCC的自定义信任接入点AP1。 | 1. 进入WLAN接入点列表界面； 2. 选择自定义信任接入点AP1，看是否可以修改和删除AP1的接入点信息. | 1. 在步骤2中，自定义的接入点应该允许用户修改和删除. |  | M
3.8 | TS-WLAN-FUNC-APMESSAGEMA-000003 |  | WLAN接入点信息显示 | 测试终端WLAN对接入点的信息显示 | 1. 终端WLAN通信开关已经正常打开。 2. 关闭飞行模式。 3. 打开SSID不是CMCC的AP1 | 1. 进入WLAN接入点列表界面； 2. 看终端是否支持查看接入点的详情； 3. 看终端是否可以显示接入点的SSID、信号强度（图形方式）、加密方式等信息； | 1. 在步骤2中，终端应该提供操作支持查看接入点的详情； 2. 在步骤3中，接入点的详情信息中至少包括接入点的SSID、信号强度（以图形方式显示）、加密方式等信息； |  | M |  |  |  | M |  |  |  | M |  |  |  | M |  |  |  | M |  |  |  | M |  |  |  | O |  |  |  | O |  |  |  | O |  |  |  | O | [27 empty] | M
3.9 | TS-WLAN-FUNC-MESSAGECHECK-000001、TS-WLAN-UI-000003 |  | 查看终端的MAC地址显示 | 测试终端本机属性是否可以查询。 | 1. 终端WLAN通信开关已经正常打开。 2. 打开无加密要求和鉴权要求的AP。 | 1. 查看终端的MAC地址是否显示。 | 1. MAC地址可以正常显示。 |  | M |  |  |  | M |  |  |  | M |  |  |  | M |  |  |  | M |  |  |  | M |  |  |  | O |  |  |  | O |  |  |  | O |  |  |  | O | [27 empty] | M
3.1 | TS-WLAN-FUNC-MESSAGECHECK-000001、TS-WLAN-UI-000003 |  | 查看终端当前AP的属性 | 测试终端本机属性是否可以查询。 | 1. 终端WLAN通信开关已经正常打开。 2. 打开无加密要求和鉴权要求的AP。 | 1. 终端关联AP。 2. 查看终端当前的IP地址、子网掩码、网关。 | 1. 在步骤2中，终端能正常显示当前的IP地址、子网掩码、网关。 |  | M
3.11 | TS-WLAN-FUNC-MESSAGECHECK-000002 |  | 本机属性的修改 | 测试终端本机属性的修改功能 | 1. 终端WLAN通信开关已经正常打开。 2. 打开支持静态密码分配的WLAN网络设备。 | 1. 设置静态IP地址、子网掩码、网关地址； 2. 保存静态IP地址、子网掩码、网关地址； 3. 关联AP。 | 1. 在步骤1中，支持静态IP地址、子网掩码、网关地址设置； 2. 在步骤3中，能成功关联AP ，并正常上网。 |  | M |  |  |  | M |  |  |  | M |  |  |  | M |  |  |  | M |  |  |  | M |  |  |  | O |  |  |  | O |  |  |  | O |  |  |  | O | [27 empty] | M
3.12 | TS-WLAN-FUNC-SCAN-BASE-000001、TS-WLAN-FUNC-MESSAGECHECK-000003、TS-WLAN-FUNC-SCAN-AUTO-000001、TS-WLAN-FUNC-SCAN-AUTO-000002 |  | 自动搜索 | 测试终端WLAN对接入点的基本搜索功能 | 1. 终端WLAN通信开关已经正常打开。 2. 打开SSID是CMCC的AP1。 3. 打开SSID不是CMCC/CMCC-EDU的AP2(自定义信任接入点) | 1. 进入WLAN接入点列表界面； 2. 看终端搜索到的可用AP中是否包含AP1、AP2； 3. 关闭AP1 4. 一段时间后，看终端搜索到的可用AP中是否只包含AP2； 5. 关闭WLAN通信功能，看终端是否停止自动搜索功能； | 1. 在步骤2中，终端搜索到的可用AP中包含 AP1、AP2； 2. 在步骤4中，终端搜索到的可用AP中只包含 AP2； 3. 在步骤5中，终端应该能够在关闭WLAN通信功能后停止自动搜索功能 |  | M |  |  |  | M |  |  |  | M |  |  |  | M |  |  |  | M |  |  |  | M |  |  |  | O |  |  |  | O |  |  |  | O |  |  |  | O | [27 empty] | M
3.13 | TS-WLAN-FUNC-SCAN-MANUAL-000002、TS-WLAN-FUNC-SCAN-AUTO-000001、TS-WLAN-UI-000003 |  | 手动搜索 | 测试终端WLAN对接入点的手动搜索功能 | 1. 终端WLAN通信开关处于开启状态。 2. 关闭终端飞行模式。 3. 打开AP1，将其ssid设置为隐藏； | 1. 发起手动搜索； 2. 看终端能否支持输入或配置AP1的ssid信息，并搜索到AP1的接入点； | 1. 在步骤2中，终端应该能够搜索到隐藏ssid的AP1。 | 以下两种方式都算通过： 1. 搜索到隐藏接入点后，再由用户选择连接； 2. 直接选择连接隐藏接入点，即搜索到隐藏接入点后自动连接该接入点。 | M |  |  |  | M |  |  |  | M |  |  |  | M |  |  |  | M |  |  |  | M |  |  |  | O |  |  |  | O |  |  |  | O |  |  |  | O | [27 empty] | M
3.14 | TS-WLAN-FUNC-CONNECT-AUTO-000001、TS-WLAN-FUNC-CONNECT-AUTO-000002 |  | 自动连接 | 测试终端对WLAN的自动连接功能 | 1. 打开SSID不是CMCC/CMCC-EDU的AP1（自定义信任接入点）。 2. 打开SSID不是CMCC/CMCC-EDU的AP2（未知接入点） | 1. 执行一次自动接入； 2. 看终端是否接入AP1； 3. 关闭AP1后，执行一次自动接入； 4. 看终端是否接入AP2； | 1. 在步骤2中，终端应该自动连接AP1； 2. 在步骤4中，终端没有自动连接AP2； |  | M |  |  |  | M |  |  |  | M |  |  |  | M |  |  |  | M |  |  |  | M |  |  |  | O |  |  |  | O |  |  |  | O |  |  |  | O | [27 empty] | M
3.15 | TS-WLAN-FUNC-CONNECT-AUTO-000004 |  | 关闭自动连接开关 | 测试终端对WLAN的自动连接开关功能 | 1. 终端WLAN通信开关关闭； 2. 打开SSID不是CMCC/CMCC-EUD的AP1（自定义信任接入点）； | 1. 关闭自动连接开关； 2. 开启WLAN通信模块； 3. 看终端是否自动连接AP1。 | 1. 在步骤3中，终端应该不自动连接AP1。 |  | M |  |  |  | M |  |  |  | M |  |  |  | M |  |  |  | M |  |  |  | M |  |  |  | O |  |  |  | O |  |  |  | O |  |  |  | O | [27 empty] | M
3.16 | TS-WLAN-FUNC-CONNECT-AUTO-000004 |  | 开启自动连接开关 | 测试终端对WLAN的自动连接开关功能 | 1. 终端WLAN通信开关关闭； 2. 打开SSID不是CMCC/CMCC-EUD的AP1（自定义信任接入点）； 3. 关闭自动连接开关。 | 1. 开启自动连接开关； 2. 看终端是否自动连接AP1。 | 1. 在步骤2中，终端应该自动连接AP1. |  | M
3.17 | TS-WLAN-FUNC-CONNECT-MANUAL-000001 |  | 输入错误密钥进行手动连接 | 测试终端对WLAN的手动连接功能 | 1. 终端WLAN通信开关已经正常打开。 2. 打开SSID不是CMCC/CMCC-EDU的AP1（未知接入点），AP1为非开放模式，且连接AP1后无需PORTAL认证或设置代理就能连接公网。 | 1. 进入WLAN界面 2. 看终端是否允许用户在已搜索到的接入点列表中选择接入点进行连接功能； 3. 选择AP1接入，看终端是否提示用户输入密钥； 4. 输入错误的密钥进行接入。 | 1. 在步骤2中，终端应该允许用户在已搜索到的WLAN的SSID列表中选择SSID进行连接； 2. 在步骤4中，终端连接失败。 |  | M |  |  |  | M |  |  |  | M |  |  |  | M |  |  |  | M |  |  |  | M |  |  |  | O |  |  |  | O |  |  |  | O |  |  |  | O | [27 empty] | M
3.18 | TS-WLAN-FUNC-CONNECT-MANUAL-000001 |  | 输入正确密钥进行手动连接 | 测试终端对WLAN的手动连接功能 | 1. 终端WLAN通信开关已经正常打开。 2. 打开SSID不是CMCC/CMCC-EDU的AP1（未知接入点），AP1为非开放模式，且连接AP1后无需PORTAL认证或设置代理就能连接公网。 | 1. 进入WLAN界面 2. 选择AP1接入，看终端是否提示用户输入密钥； 3. 输入正确的密钥进行接入； 4. 看终端是否能够添加AP1为自定义信任接入点并保存密钥； 5. 选择AP1连接，看终端是否提示用户输入密钥。 | 1. 在步骤3中，终端成功接入AP1； 2. 在步骤4中，连接成功后终端应该能够添加AP1并保存密钥； 3. 在步骤5中，终端不提示用户输入密钥，并能成功连接AP1。 |  | M
3.19 | TS-WLAN-FUNC-CONNECT-RECONNECT-000001 |  | WLAN重连接 | 在中国移动当前WLAN接入点被动断开的情况下，重连接到同一SSID下其他信号更好的中国移动WLAN接入点 | 1. 存在两个SSID为CMCC的接入点AP1、AP2；(默认信任接入点) 2. AP1、AP2在同一个AC下。 3. 终端天线口收到的AP1、AP2信号强度良好。 | 1. 启动WLAN功能，连接AP1并下载文件； 2. 减弱AP1信号，使终端被动断开； 3. 查看文件下载是否继续。 | 1. 在步骤2中，被动断开时，AP1信号强度低于-85dbm，终端自动连接到AP2； 2. 在步骤3中，文件继续下载，不中断。 |  | M |  |  |  | M |  |  |  | M |  |  |  | M |  |  |  | M |  |  |  | M |  |  |  | O |  |  |  | O |  |  |  | O |  |  |  | O | [27 empty] | M
3.2 | TS-WLAN-FUNC-DISCONNECT-ACTIVE-000001 |  | 主动断开 | 测试终端对WLAN的主动断开功能 | 1. 终端WLAN通信开关已经正常打开。 2. 关闭飞行模式。 3. 打开SSID不是CMCC/CMCC-EDU的AP1 | 1. 终端自动接入AP1成功； 2. 执行断开连接操作。 | 1. 终端应提供断开连接功能，并且执行断开连接操作后能断开和AP1的连接。 |  | M |  |  |  | M |  |  |  | M |  |  |  | M |  |  |  | M |  |  |  | M |  |  |  | O |  |  |  | O |  |  |  | O |  |  |  | O | [27 empty] | M
3.21 | TS-WLAN-FUNC-DISCONNECT-PASSIVE-000001、TS-WLAN-FUNC-DISCONNECT-PASSIVE-000002 |  | 被动断开 | 测试终端对WLAN的被动断开功能 | 1. 打开SSID是CMCC的AP1（默认信任接入点）。 | 1. 进入WLAN界面； 2. 连接AP1，然后远离AP1（或者降低AP1的信号强度），看AP1的连接是否能够断开； 3. 获得终端断开连接时的信号强度； 4. 断开后，看终端能否提示用户连接中断； | 1. 在步骤2中，终端应该能够正常断开已经连接的AP1； 2. 在步骤3中，断开时AP1的信号强度应小于-85dbm（此处要求的是天线口的信号强度）； 3. 在步骤4中，终端应该能够通过文字提示或者图标告知用户连接中断； |  | M |  |  |  | M |  |  |  | M |  |  |  | M |  |  |  | M |  |  |  | M |  |  |  | O |  |  |  | O |  |  |  | O |  |  |  | O | [27 empty] | M
3.22 | TS-WLAN-FUNC-PROXY-000001 |  | http proxy代理功能设置 | 终端应支持http proxy代理功能，并允许用户设置、取消http proxy代理； | 1. 终端处于WLAN网络环境中； 2. WLAN网络中存在需要http proxy代理的无线网络； | 1. 启动WLAN网络，连接需要http proxy代理的无线网络； 2. 启动浏览器，访问internet网页； 3. 进入终端设置http proxy代理； 4. 进入浏览器，继续访问internet网页； | 1. 在步骤1中，终端连接成功； 2. 在步骤2中，终端访问internet失败； 3. 在步骤3中，终端能正常设置http proxy代理； 终端http proxy代理设置，以下两种情况任选其一都可以： 1、可以在浏览器中进行； 2、可以在网络设置模块中进行； 4. 用户回到网页浏览界面，可以继续访问网页； 说明：终端http proxy代理设置，以下两种情况任选其一都可以： 1、可以在浏览器中进行； 2、可以在网络设置模块中进行； | 终端http proxy代理设置，以下两种情况任选其一都可以： 1、可以在浏览器中进行； 2、可以在网络设置模块中进行。 | M |  |  |  | M |  |  |  | M |  |  |  | M |  |  |  | M |  |  |  | M |  |  |  | O |  |  |  | O |  |  |  | O |  |  |  | O | [27 empty] | M
3.23 | TS-WLAN-FUNC-PROXY-000002 |  | http proxy代理，排除列表 | 终端应支持http proxy代理排除列表功能，并允许用户添加、取消排除列表； | 1. 终端处于WLAN网络环境中； 2. WLAN网络中存在需要http proxy代理的无线网络； | 1. 启动WLAN网络，连接需要http proxy代理的无线网络； 2. 进入终端设置http proxy代理； 3. 启动浏览器，访问要加入排除列表的internet网页； 4. 进入终端设置http proxy代理排除列表； 5. 进入浏览器，继续访问internet网页； | 1. 在步骤1中，终端连接成功； 2. 在步骤3中，终端访问internet失败； 3. 在步骤4中，终端能正常设置http proxy代理的排除列表； 终端http proxy代理设置，以下两种情况任选其一都可以： 1、可以在浏览器中进行； 2、可以在网络设置模块中进行； 4. 在步骤5中，用户回到网页浏览界面，可以继续访问网页； 说明：终端http proxy代理设置，以下两种情况任选其一都可以： 1、可以在浏览器中进行； 2、可以在网络设置模块中进行； | 测试说明： 终端http proxy代理设置，以下两种情况任选其一都可以： 1、可以在浏览器中进行； 2、可以在网络设置模块中进行。 | M |  |  |  | M |  |  |  | M |  |  |  | M |  |  |  | M |  |  |  | M |  |  |  | O |  |  |  | O |  |  |  | O |  |  |  | O | [27 empty] | M
3.24 | TS-WLAN-FUNC-CONCURRENT-000001 |  | 使用WLAN下载时呼入语音电话，拒接该电话 | 终端支持 TD-SCDMA/GSM话音与WLAN数据业务的并发。 | 1. 终端处于WLAN网络环境中； | 1. 启动WLAN功能，从internet上下载一个文件； 2. 文件下载过程中，有TD-SCDMA/GSM话音业务接入； 3. 选择拒接来电； 4. 查看文件下载不被中断。 | 1. 在步骤2中，有TD-SCDMA/GSM话音业务接入，终端应立即给予提示； 2. 在步骤3中，能拒接来电，并回到文件下载界面； 3. 在步骤4中，当前文件的下载不中断，进度增加。 |  | M |  |  |  | M |  |  |  | M |  |  |  | M |  |  |  | M |  |  |  | M |  |  |  | O |  |  |  | O |  |  |  | O |  |  |  | O | [27 empty] | M
3.25 | TS-WLAN-FUNC-CONCURRENT-000001 |  | 使用WLAN下载时呼入语音电话，接听该电话 | 终端支持 TD-SCDMA/GSM话音与WLAN数据业务的并发。 | 1. 终端处于WLAN网络环境中； | 1. 启动WLAN功能，从internet上下载一个文件； 2. 文件下载过程中，有TD-SCDMA/GSM话音业务接入； 3. 选择接听来电； 4. 挂断电话。 | 1. 在步骤3中，用户可正常接听电话，文件下载转入后台继续进行； 3. 在步骤4结束后，终端退出通话界面。 |  | M
3.26 | TS-WLAN-FUNC-CONCURRENT-000001 |  | 使用WLAN下载时来短信并查看该短信 | 终端支持 TD-SCDMA/GSM短信与WLAN数据业务的并发 | 1. 终端处于WLAN网络环境中 | 1. 启动WLAN功能，从internet上下载一个文件； 2. 文件下载过程中，有TD-SCDMA/GSM短信业务接入； 3. 选择浏览短信； 4. 查看文件下载不被中断。 | 1. 在步骤2中，有TD-SCDMA/GSM短信业务接入，终端应立即给予提示； 2. 在步骤3中，用户可正常阅读短信，并进行相关短信操作； 3. 在步骤4中，当前文件的下载不中断，进度增加。 |  | M |  |  |  | M |  |  |  | M |  |  |  | M |  |  |  | M |  |  |  | M |  |  |  | O |  |  |  | O |  |  |  | O |  |  |  | O | [27 empty] | M
3.27 | TS-WLAN-FUNC-CONCURRENT-000001 |  | 使用WLAN下载时来短信并忽略该短信 | 终端支持 TD-SCDMA/GSM短信与WLAN数据业务的并发 | 1. 终端处于WLAN网络环境中 | 1. 启动WLAN功能，从internet上下载一个文件； 2. 文件下载过程中，有TD-SCDMA/GSM短信业务接入； 3. 选择忽略短信； 4. 查看文件下载不被中断。 | 1. 在步骤3结束后，终端退出短信界面； 2. 在步骤4中，当前文件的下载不中断，进度增加。 |  | M
3.28 | TS-WLAN-FUNC-CONCURRENT-000002 |  | TD-SCDMA或GSM的PS域与WLAN能并行使用（1）彩信 | 保证终端在通过WLAN使用Internet网络业务的同时，能正常通过TD-SCDMA或GSM使用PS域 | 1. 终端处于WLAN网络和TD-SCDMA或GSM网络环境中，WLAN、TD（或者EDGE）都可用； 2. 彩信设置为直接接收模式； | 1. 启动WLAN功能，通过WLAN网络从internet上下载一个文件； 2. 在文件下载的同时，有TD-SCDMA或GSM侧彩信接入；使用CMWAP接入点接收彩信； 3. 回到文件下载界面； | 1. 在步骤1中，终端能通过WLAN正常下载文件； 2. 在步骤2中，能正常接收彩信； 3. 在步骤3中，当前文件的下载不中断，进度增加； |  | M |  |  |  | M |  |  |  | M |  |  |  | M |  |  |  | M |  |  |  | M |  |  |  | O |  |  |  | O |  |  |  | O |  |  |  | O | [27 empty] | M
3.29 | TS-WLAN-FUNC-CONCURRENT-000002 |  | TD-SCDMA或GSM的PS域与WLAN能并行使用（2）号簿管家 | 保证终端在通过WLAN使用Internet网络业务的同时，能正常通过TD-SCDMA或GSM使用PS域 | 1. 终端处于WLAN网络和TD-SCDMA或GSM网络环境中，WLAN、TD（或者EDGE）都可用； | 1. 启动WLAN功能，通过WLAN网络从internet上下载一个文件； 2. 在文件下载的同时，同时使用号簿管家；(设定号簿管家使用CMWAP)； 3. 回到文件下载界面； | 1. 在步骤1中，终端能通过WLAN正常下载文件； 2. 在步骤2中，能正常使用号簿管家； 3. 在步骤3中，当前文件的下载不中断，进度增加； |  | M |  |  |  | M |  |  |  | M |  |  |  | M |  |  |  | M |  |  |  | M |  |  |  | O |  |  |  | O |  |  |  | O |  |  |  | O | [27 empty] | M
3.3 |  |  | 便携式WLAN热点分享 | 1．测试手机的便携式WLAN热点功能 | 1.终端处于网络环境覆盖下，2G或3G网络可用； 2．终端数据连接开启。 | 1．打开无线网络设置，终端支持便携式热点功能； 2.开启便携式热点功能； 3.配置WLAN热点，输入网络SSID、安全性、密码； 4.其他终端连接该热点，打开浏览器上网。 | 1.终端支持便携式WLAN热点功能； 2.成功开始该功能； 3.完成便携式WLAN热点配置； 4.终端可正常通过WLAN上网。 |  | O |  |  |  | O |  |  |  | O |  |  |  | O |  |  |  | O |  |  |  | O |  |  |  | O |  |  |  | O |  |  |  | O |  |  |  | O | [27 empty] | O
4 WLAN优选要求
4.1 | TS-WLAN-FUNC-MESSAGECHECK-000004 |  | 在WLAN的SSID列表上部优先显示搜索到的默认信任接入点。 | 测试终端WLAN对接入点的优先级管理功能 | 1. 终端WLAN通信开关已经正常打开； 2. 飞行模式关闭； 3. 打开SSID是CMCC的ap1（默认信任接入点）； 4. 打开SSID是CMCC的ap2（自定义信任接入点）。 5. 打开SSID不是CMCC/CMCC-EDU的ap3（自定义信任接入点）。 | 1. 搜索当前可用的WLAN接入点； 2. 看终端能否将CMCC显示在可用接入点列表的第一位。 | 1. 在步骤2中，终端将ap1显示在可用接入点列表的第一位。 |  | M |  |  |  | M |  |  |  | M |  |  |  | M |  |  |  | M |  |  |  | M |  |  |  | O |  |  |  | O |  |  |  | O |  |  |  | O | [27 empty] | M
4.2 | TS-WLAN-FUNC-MESSAGECHECK-000004 |  | 业务启动前的优选 | 测试终端WLAN对接入点的优先级管理功能 | 1. 终端WLAN通信开关已经正常打开； 2. 飞行模式关闭； 3. 打开SSID是CMCC的ap1（默认信任接入点）； 4. 打开SSID是CMCC的ap2（自定义信任接入点）。 5. 打开SSID不是CMCC/CMCC-EDU的ap3（自定义信任接入点）； 6. 自动接入开关开启。 | 1. 搜索当前可用的WLAN接入点； 2. 看终端是否自动接入ap1； 3. 关闭ap1； 4. 看终端是否自动接入ap2； 5. 关闭ap2； 6. 看终端是否自动接入ap3 7. 调整接入点的优先级，使ap3的优先级高于默认信任接入点； 8. 开启ap1后； 9. 关闭WLAN通信开关后，打开WLAN通信开关，看终端是否接入ap3. | 1. 在步骤2中，终端应该自动接入ap1； 2. 在步骤4中，终端应该自动接入ap2； 3. 在步骤6中，终端应该自动接入ap3； 4. 在步骤7中，终端应该允许设置ap3的优先级高于默认信任接入点； 5. 在步骤9中，终端应该自动接入ap3。 |  | M
4.3 | TS-WLAN-PRIORITY-INITIATTING-000001 |  | 业务启动时的优选（1） | 测试终端在业务启动时优选WLAN的能力。 | 1. 终端WLAN通信开关已经正常打开。 2. 打开SSID不是CMCC/CMCC-EDU的AP1(自定义信任接入点)。 3. 存在可用的TD和GSM无线环境 4. 2G终端能够正常使用GSM网络，3G终端能够正常使用GSM/TD网络。 5. 终端浏览器设定为不使用CMWAP。 | 1. 启动抓包工具，并捕获WLAN报文； 2. 断开WLAN网络，但不关闭WLAN开关； 3. 打开浏览器浏览网页； 4. 查看终端是否显示当前所有WLAN AP，并允许用户选择某一AP或蜂窝网络接入； 5. 终端浏览器的APN设定为使用CMNET或无设定（此处具体的设定方式可根据终端情况而定）。 | 1. 在步骤4中，终端显示当前可用WLAN 接入点，并允许用户选择某一接入点或蜂窝网络接入； 2. 在步骤5中，浏览器数据通过WLAN网络。 | 1在步骤4中，采用先选择连接WLAN还是蜂窝网、再进一步显示AP列表的实现方式也可。 2本用例中，如浏览器中能设为CMNET和无APN设定两种，则两种设定分别测一遍，两次测试都通过才算通过；如只能设一种，则只测一遍。 | M |  |  |  | M |  |  |  | M |  |  |  | M |  |  |  | M |  |  |  | M |  |  |  | O |  |  |  | O |  |  |  | O |  |  |  | O | [27 empty] | M
4.4 | TS-WLAN-PRIORITY-INITIATTING-000001 |  | 业务启动时的优选（2） | 当存在多个已连接的可用网络时，设定网络选择的优先级为WLAN>TD | 1. 终端处于WLAN网络和TD-SCDMA网络环境中，WLAN和TD都可用； 2. 终端浏览器的APN设定为CMNET或无APN设定（此处具体的设定方式可根据终端情况而定）。 | 1. 终端连接WLAN。 2. 终端启动浏览器，访问internet网页； 3. 抓取网络侧数据包，查看当前的internet访问是通过什么网络实现； | 1. 在步骤1中，终端能正常访问internet网页； 2. 在步骤3中，通过分析网络侧数据包，确定当前使用的是WLAN网络； | 本用例中，如浏览器中能设为CMNET和无APN设定两种，则两种设定分别测一遍，两次测试都通过才算通过；如只能设一种，则只测一遍。 | M |  |  |  | M |  |  |  | M |  |  |  | M |  |  |  | M |  |  |  | M |  |  |  | O |  |  |  | O |  |  |  | O |  |  |  | O | [27 empty] | M
4.5 | TS-WLAN-PRIORITY-INITIATTING-000001 |  | 业务启动时的优选（3） | WLAN功能关闭或无可用WLAN接入点时，使用蜂窝网络。 | 1. 终端处于TD-SCDMA网络环境中，TD可用； 2. 无WLAN接入点； 3. 终端浏览器的APN设定为CMNET或无APN设定（此处具体的设定方式可根据终端情况而定）。 | 1. 终端关闭WLAN开关。 2. 终端启动浏览器，访问internet网页； 3. 关闭浏览器，开启WLAN开关； 4. 启动浏览器，访问internet网页； 5. 弹出对话框提示“WLAN不可用，是否使用移动网”，选择“是”并设为以后不再提示； 6. 关闭浏览器； 7. 启动浏览器，访问internet网页。 | 1.在步骤2中，终端能正常访问internet网页 2.在步骤5中，终端能正常访问internet网页； 3.在步骤7中，终端能够成功访问internet该网页，并且不再弹出提示； | 本用例中，如浏览器中能设为CMNET和无APN设定两种，则两种设定分别测一遍，两次测试都通过才算通过；如只能设一种，则只测一遍。 | M |  |  |  | M |  |  |  | M |  |  |  | M |  |  |  | M |  |  |  | M |  |  |  | O |  |  |  | O |  |  |  | O |  |  |  | O | [27 empty] | M
4.6 | TS-WLAN-PRIORITY-USING-000002 |  | 业务使用时的优选（1）不同SSID的WLAN之间。 | 在当前WLAN接入点信号较差的情况下，重选到SSID和加密方式都不同的其它WLAN接入点， | 1. 打开SSID不同的三个信任接入点AP1、AP2、AP3 | 1. 启动WLAN功能，连接AP1，访问internet网页； 2. 调节AP1信号，使之变弱； 3. 提示用户选择连接AP2还是AP3； 4. 用户选择连接到AP2； 5. WLAN网络恢复，终端继续访问网页。 6. 看终端是否有设置能够让用户选择以后自动连接，并设置为自动连接。 7. 重复1-2. | 1. 在步骤2中，AP1信号强度低于-85dbm（天线口的信号强度，传导测试）时，才执行步骤3。 2. 在步骤4中，终端的IP地址将发生变化，正在使用的网页访问业务可能中断 3. 在步骤5中，用户能继续访问网页。 4. 在步骤6中，终端有设置让用户选择以后自动连接。 5. 在步骤7中，AP1信号强度低于-85dbm时，终端自动连接到AP2或AP3。 | 终端只要达到本用例要求的结果就可以，本用例中涉及的具体设置项名称、方式可更改。 | M |  |  |  | M |  |  |  | M |  |  |  | M |  |  |  | M |  |  |  | M |  |  |  | O |  |  |  | O |  |  |  | O |  |  |  | O | [27 empty] | M
4.7 | TS-WLAN-PRIORITY-USING-000001 |  | 业务使用时的优选（2）TD/GSM->WLAN，设置为 为自动重选 | 用户在使用TD/GSM的过程中，主动向可用的WLAN网络重选。 | 1. 终端处于WLAN网络和TD-SCDMA网络环境中，WLAN和TD都可用； 2. 使用的下载工具能自动重连。 3. 存在可用的信任接入点AP1 4. 终端恢复默认设置。 | 1. 关闭WLAN网络 2. 通过CMNET，下载文件； 3. 开启WLAN接入点AP1； 4. 终端提示用户“发现WLAN信号***（***处应显示WLAN接入点的SSID），是否使用WLAN网络，使用该网络可能使部分数据业务中断”； 5. 选择“是”； 6. 文件自动继续下载。 7. 终端设置为“蜂窝网->WLAN重选”为“自动重选”，重复1-4步骤。 | 1. 在步骤2中，终端能正常下载文件； 2. 在步骤4中，终端能正常弹出提示； 3. 在步骤6中，确定当前使用的是WLAN网络； 4. 在步骤7中，终端不提示用户，且能够继续使用WLAN网络下载文件。 | 1. 在步骤4中，采用先选择连接WLAN还是蜂窝网、再进一步显示AP列表的实现方式也可。 2. 终端只要达到本用例要求的结果就可以，本用例中涉及的具体设置项名称、方式可更改。 | M |  |  |  | M |  |  |  | M |  |  |  | M |  |  |  | M |  |  |  | M |  |  |  | O |  |  |  | O |  |  |  | O |  |  |  | O | [27 empty] | M
4.8 | TS-WLAN-PRIORITY-USING-000001 |  | 业务使用时的优选（2）TD/GSM->WLAN，设置为手动重选 | 用户在使用TD/GSM的过程中，主动向可用的WLAN网络重选。 | 1. 终端处于WLAN网络和TD-SCDMA网络环境中，WLAN和TD都可用； 2. 使用的下载工具能自动重连。 3. 存在可用的信任接入点AP1 4. 终端恢复默认设置。 | 1. 关闭WLAN网络 2. 通过CMNET，下载文件； 3. 开启WLAN接入点AP1； 4. 终端提示用户“发现WLAN信号***（***处应显示WLAN接入点的SSID），是否使用WLAN网络，使用该网络可能使部分数据业务中断”； 5. 选择“是”； 6. 文件自动继续下载。 7.终端设置为“蜂窝网->WLAN重选”为“手动重选”，重复1-4步骤。 | 1. 在步骤2中，终端能正常下载文件； 2. 在步骤4中，终端能正常弹出提示； 3. 在步骤6中，确定当前使用的是WLAN网络； 4. 在步骤7中，终端不提示用户，且能够继续使用蜂窝网络下载文件。 | 1. 在步骤4中，采用先选择连接WLAN还是蜂窝网、再进一步显示AP列表的实现方式也可。 2. 终端只要达到本用例要求的结果就可以，本用例中涉及的具体设置项名称、方式可更改。 | M |  |  |  | M |  |  |  | M |  |  |  | M |  |  |  | M |  |  |  | M |  |  |  | O |  |  |  | O |  |  |  | O |  |  |  | O | [27 empty] | M
4.9 | TS-WLAN-PRIORITY-USING-000001 |  | 业务使用时的优选（2）TD/GSM->WLAN，设置为总是询问 | 用户在使用TD/GSM的过程中，主动向可用的WLAN网络重选。 | 1. 终端处于WLAN网络和TD-SCDMA网络环境中，WLAN和TD都可用； 2. 使用的下载工具能自动重连。 3. 存在可用的信任接入点AP1 4. 终端恢复默认设置。 | 1. 关闭WLAN网络 2. 通过CMNET，下载文件； 3. 开启WLAN接入点AP1； 4. 终端提示用户“发现WLAN信号***（***处应显示WLAN接入点的SSID），是否使用WLAN网络，使用该网络可能使部分数据业务中断”； 5. 选择“是”； 6. 文件自动继续下载。 7. 终端设置为“蜂窝网->WLAN重选”为“总是询问”，重复1-4步骤；且在终端提示“发现WLAN信号***（***处应显示WLAN接入点的SSID），是否使用WLAN网络，使用该网络可能使部分数据业务中断”时，选择“否”。 | 1. 在步骤2中，终端能正常下载文件； 2. 在步骤4中，终端能正常弹出提示； 3. 在步骤6中，确定当前使用的是WLAN网络； 4. 在步骤7中，终端能通过CMNET继续下载文件，且1小时内不再提示。 | 1. 在步骤4中，采用先选择连接WLAN还是蜂窝网、再进一步显示AP列表的实现方式也可。 2. 终端只要达到本用例要求的结果就可以，本用例中涉及的具体设置项名称、方式可更改。 | M |  |  |  | M |  |  |  | M |  |  |  | M |  |  |  | M |  |  |  | M |  |  |  | O |  |  |  | O |  |  |  | O |  |  |  | O | [27 empty] | M
4.1 | TS-WLAN-PRIORITY-USING-000003 |  | 业务使用时的优选（3）WLAN->TD/GSM | 用户在使用WLAN的过程中，当无可用WLAN网络时，主动向TD/GSM可用的网络重选。 | 1. 终端处于WLAN网络和TD-SCDMA网络环境中，WLAN和TD都可用； 2. 使用的下载工具能自动重连； 3. 存在可用的信任接入点AP1。 | 1. 接入AP1 2. 通过WLAN，下载文件； 3. 关闭WLAN网络； 4. 提示用户“WLAN网络已断开，是否改用移动网络继续上网。” 5. 选择“是”； 6. 文件继续下载。 | 1. 在步骤2中，终端能正常通过WLAN下载文件； 2. 在步骤4中，终端能正常弹出提示； 3. 在步骤6中，确定当前使用的是TD/GSM网络； | 终端只要达到本用例要求的结果就可以，本用例中涉及的具体设置项名称、方式可更改。 | M |  |  |  | M |  |  |  | M |  |  |  | M |  |  |  | M |  |  |  | M |  |  |  | O |  |  |  | O |  |  |  | O |  |  |  | O | [27 empty] | M
5 WLAN认证要求
5.1 | TS-WLAN-AUTH-BASE-000001 |  | 连接WEP类型加密接入点，提示输入密钥 | 测试终端是否支持WEP协议 | 1. 终端处于WLAN网络环境中； 2. 配置一个未知接入点AP1，安全类型为WEP，加密设置密钥； | 1. 搜索WLAN网络，添加WEP类型的AP热点； 2. 输入密钥； 3.打开浏览器，查看能否正常上网。 | 1. 在步骤1中，提示输入密钥； 2. 在步骤2中，输入密钥后，连接成功，终端支持WEP协议中的RC4加密方式； 3. 能够正常上网。 |  | M |  |  |  | M |  |  |  | M |  |  |  | M |  |  |  | M |  |  |  | M |  |  |  | O |  |  |  | O |  |  |  | O |  |  |  | O | [27 empty] | M | [10 empty] | 必需支持同时打开3个或3个以上网页.
5.2 | TS-WLAN-AUTH-BASE-000001 |  | 连接WEP类型加密接入点，查看连接后的WLAN网络信息 | 测试终端是否支持WEP协议 | 1. 终端连接一个WEP接入点AP1，安全类型为WEP，加密设置密钥； | 1. 成功连接WEP类型的AP接入点； 2. 查看连接后的WLAN网络信息。 | 1. 在步骤2中，查看连接信息显示安全类型：WEP，终端支持WEP鉴权方式。 |  | M
5.3 | TS-WLAN-AUTH-BASE-000001 |  | 连接WPA类型加密接入点，提示输入密钥 | 测试终端是否支持WPA协议 | 1. 终端处于WLAN网络环境中； 2. 配置一个未知接入点AP1，安全类型为WPA-PSK（TKIP）； | 1. 搜索WLAN网络，添加WPA类型的AP热点； 2. 输入密钥； 3.打开浏览器，查看能否正常上网。 | 1. 在步骤1中，提示输入密钥； 2. 在步骤2中，输入密钥后，连接成功； 3.能够正常上网. |  | M
5.4 | TS-WLAN-AUTH-BASE-000001 |  | 连接WPA类型加密接入点，查看连接后的WLAN网络信息 | 测试终端是否支持WPA协议 | 1. 终端连接一个WPA接入点AP1，安全类型为WPA-PSK（TKIP）； | 1. 成功连接WPA类型的AP接入点； 2. 查看连接后的WLAN网络信息。 | 1. 在步骤2中，查看连接信息显示安全类型：WPA或WPA-PSK，终端支持WPA协议 |  | M |  |  |  | M |  |  |  | M |  |  |  | M |  |  |  | M |  |  |  | M |  |  |  | O |  |  |  | O |  |  |  | O |  |  |  | O | [27 empty] | M
5.5 | TS-WLAN-AUTH-BASE-000001 |  | 连接WPA2类型加密接入点，提示输入密钥 | 测试终端是否支持WPA2协议 | 1. 终端处于WLAN网络环境中； 2. 配置一个未知接入点AP1，安全类型为WPA2-PSK（AES）； | 1. 搜索WLAN网络，添加WPA2类型的AP热点； 2. 输入密钥； 3.打开浏览器，查看能否正常上网。 | 1. 在步骤1中，提示输入密钥； 2. 在步骤2中，输入密钥后，连接成功； 3. 能正常上网。 |  | M |  |  |  | M |  |  |  | M |  |  |  | M |  |  |  | M |  |  |  | M |  |  |  | O |  |  |  | O |  |  |  | O |  |  |  | O | [27 empty] | M
5.6 | TS-WLAN-AUTH-BASE-000001 |  | 连接WPA2类型加密接入点，查看连接后的WLAN网络信息 | 测试终端是否支持WPA2协议 | 1. 终端连接一个WPA2接入点AP1，安全类型为WPA2-PSK（AES）； | 1. 成功连接WPA2类型的AP接入点； 2. 查看连接后的WLAN网络信息 | 1. 在步骤2中，查看连接信息显示安全类型：WPA2或WPA2-PSK，终端支持WPA2协议。 |  | M
5.7 | TS-WLAN-AUTH-WAPI-000001 |  | 配置 WAPI证书 | 测试终端是否支持WAPI协议 | 1. 终端处于WLAN网络环境中；（补充WAPI测试环境图） | 1. 搜索WLAN网络，配置WAPI证书。 | 1. 能正常配置WAPI证书。 |  | M |  |  |  | M |  |  |  | M |  |  |  | M |  |  |  | M |  |  |  | M |  |  |  | O |  |  |  | O |  |  |  | O |  |  |  | O | [27 empty] | M
5.8 | TS-WLAN-AUTH-WAPI-000001 |  | 接入WAPI接入点 | 测试终端是否支持WAPI协议 | 1. 终端处于WLAN网络环境中；（补充WAPI测试环境图） | 1. 搜索WLAN网络，配置WAPI证书； 2. 接入WAPI接入点； 3.对WAPI执行忘记操作； 4.重复1-3流程10遍，看成功接入次数。 | 1. 在步骤2中，成功接入WAPI接入点； 2.在步骤4中，连接成功8次或8次以上。 | 该用例需要测试10次，成功率达到80%以上方可算通过，用例备注中请填写成功率 | M
5.9 | TS-WLAN-AUTH-WAPI-000001 |  | 连接WAPI类型接入点，查看连接后的WLAN网络信息 | 测试终端是否支持WAPI协议 | 1. 终端处于WLAN网络环境中；（补充WAPI测试环境图） 2. 配置一个WAPI接入点AP； 3.配置好WAPI证书。 | 1. 成功接入WAPI接入点； 2. 查看连接后的WLAN网络信息； | 1.在步骤2中，查看连接信息显示安全类型：WAPI，终端支持WAPI。 |  | M
5.1 | TS-WLAN-AUTH-WAPI-000002 |  | WAPI证书加载 | 测试终端是否支持WAPI证书加载 | 1. 终端处于WLAN网络环境中； 2. 配置一个WAPI接入点AP； | 1. 搜索WLAN网络，选择加载WAPI证书； 2. 终端弹出窗口供用户在终端的存储空间中选择所需使用的证书； 3. 选择所需使用的证书，并选择加载； 4. 接入WAPI接入点。 | 1. 在步骤1中，设置菜单中有加载WAPI证书的选项； 2. 在步骤3中，能成功加载WAPI证书； 3. 在步骤4中，成功接入WAPI接入点。 |  | M |  |  |  | M |  |  |  | M |  |  |  | M |  |  |  | M |  |  |  | M |  |  |  | O |  |  |  | O |  |  |  | O |  |  |  | O | [27 empty] | M
5.11 | TS-WLAN-AUTH-WAPI-000003 |  | WAPI证书卸载 | 测试终端是否支持WAPI证书卸载。 | 1. 终端处于WLAN网络环境中； 2. 配置一个WAPI接入点AP； 3.终端已成功加载WAPI证书。 | 1. 卸载WAPI证书； 2. 尝试接入WAPI接入点。 | 1. 在步骤1中，设置菜单中有卸载WAPI证书的选项，选择卸载后可以成功卸载证书； 2. 在步骤2中，无法正常接入，且提示用户需加载证书。 |  | M
5.12 | TS-WLAN-AUTH-WEB-SOFTWARE-000001、TS-WLAN-AUTH-WEB-SOFTWARE-000003 |  | 查看内置自动认证的设置菜单是否符合要求 | 终端内置自动认证功能的设置菜单是否符合要求。 | 1. 终端WLAN通信开关开启； 2. 未预置中国移动提供的WLAN客户端； 3. 手机已装入SIM卡。 | 1. 打开接入点列表； 2. 点击CMCC接入点的设置选项； 3. 察看界面中是否存在“密码保存”、“开通”、“修改密码”、“重置密码”功能； 4. 察看是否存在“自动认证时提示”选项。 | 1. 步骤1，在接入点列表中找到CMCC接入点的设置选项。 2. 步骤2，弹出设置界面。 3. 步骤3，存在“密码保存”、“开通”、“修改密码”、“重置密码”功能。 4. 步骤4，存在“自动认证时提示”、“自动接入中国移动WLAN接入点”选项。 | 内置自动认证相关用例和预置客户端相关用例互为关键项； 如果终端内置自动认证相关用例全部通过，则预置客户端相关用例为可选项，否则预置客户端相关用例为关键项； 如果预置客户端用例测试通过，则内置自动认证相关用例为可选项，否则内置自动认证相关用例为关键项。 | M |  |  |  | M |  |  |  | M |  |  |  | M |  |  |  | M |  |  |  | M |  |  |  | O |  |  |  | O |  |  |  | O |  |  |  | O | [27 empty] | M
5.13 | TS-WLAN-AUTH-WEB-SOFTWARE-000003 |  | 验证内置自动认证设置菜单的功能 | 终端内置自动认证功能的设置菜单是否符合要求。 | 1. 终端WLAN通信开关开启； 2. 未预置中国移动提供的WLAN客户端； 3. 手机已装入SIM卡。 | 1. 打开接入点列表； 2. 点击CMCC接入点的设置选项； 3. 选择开通； 4. 终端弹出提示“将对本机SIM卡号码进行操作，是否继续”； 5. 选择“是”； 6. 输入新、旧密码，并选择修改； 7. 终端弹出提示“将对本机SIM卡号码进行操作，是否继续”； 8. 选择“是”； 9. 选择重置密码； 10. 终端弹出提示“将对本机SIM卡号码进行操作，是否继续”； 11. 选择“是”。 | 1.步骤5，终端发出短信“KTWLAN”到10086，并“提示用户手动查收回执短信”或“终端自动查收短信后，提示用户结果”。 2.步骤8，终端发出短信“XGWLANMM”到10086，并“提示用户手动查收回执短信”或“终端自动查收短信后，提示用户结果”。 3.步骤11，终端发出短信“CZWLANMM”到10086，并“提示用户手动查收回执短信”或“终端自动查收短信后，提示用户结果”。 | 内置自动认证相关用例和预置客户端相关用例互为关键项； 如果终端内置自动认证相关用例全部通过，则预置客户端相关用例为可选项，否则预置客户端相关用例为关键项； 如果预置客户端用例测试通过，则内置自动认证相关用例为可选项，否则内置自动认证相关用例为关键项。 | M
5.14 | TS-WLAN-AUTH-WEB-SOFTWARE-000010 |  | 验证终端的内置自动认证功能能够远程升级。 | 终端内置自动认证功能的设置菜单是否符合要求。 | 1. 终端WLAN通信开关开启； 2. 未预置中国移动提供的WLAN客户端； 3. 手机已装入SIM卡。 | 1.在终端上下载对“内置自动认证功能”升级补丁，并做升级，其中具体升级的方式可由厂家自主决定，但该升级必须是针对此功能点的，不能是针对整个手机的版本升级。例如可选但不限于如下几种方式：（1）可以下载升级补丁，并在手机上直接点击运行该在补丁；（2）可以在设置中添加“升级选项”，选择该选项后终端自动连接到终端厂家提供的服务器，完成数据下载及升级；（3）可以下载升级文件，并在设置中添加“升级选项”，选择该选项后终端引导用户在本机的存储空间中选择升级文件，用已完成升级。 | 1.能够升级。（但对于非智能终端，仅需能够修改“开通”、“修改密码”、“重置密码”所需发送的“短信格式”“目的短信号码”。） | 内置自动认证相关用例和预置客户端相关用例互为关键项； 如果终端内置自动认证相关用例全部通过，则预置客户端相关用例为可选项，否则预置客户端相关用例为关键项； 如果预置客户端用例测试通过，则内置自动认证相关用例为可选项，否则内置自动认证相关用例为关键项。 | M
5.15 | TS-WLAN-AUTH-WEB-SOFTWARE-000002 |  | 打开中国移动WLAN自动认证开关。 | 终端内置自动认证功能是否可用。 | 1. Portal服务器正常； 2. RADIUS服务器正常； 3. 飞行模式关闭； 4. 存在SSID为CMCC的接入点。 5. 以前未保存过用户名、密码 | 1. 打开“中国移动WLAN自动认证开关”。 | 1. 步骤1，能够打开“中国移动WLAN自动认证开关”。 | 内置自动认证相关用例和预置客户端相关用例互为关键项； 如果终端内置自动认证相关用例全部通过，则预置客户端相关用例为可选项，否则预置客户端相关用例为关键项； 如果预置客户端用例测试通过，则内置自动认证相关用例为可选项，否则内置自动认证相关用例为关键项。 | M |  |  |  | M |  |  |  | M |  |  |  | M |  |  |  | M |  |  |  | M |  |  |  | O |  |  |  | O |  |  |  | O |  |  |  | O | [27 empty] | M
5.16 | TS-WLAN-AUTH-WEB-SOFTWARE-000005 |  | 用户初次使用中国移动WLAN接入点时的自动认证流程 | 终端内置自动认证功能是否可用。 | 1. Portal服务器正常； 2. RADIUS服务器正常； 3. 飞行模式关闭； 4. 存在SSID为CMCC的接入点。 5. 以前未保存过用户名、密码； 6.中国移动WLAN自动认证开关已打开 。 | 1. 接入CMCC接入点。 2. 输入用户名、密码并保存。 3. 察看终端是否能提示“将要接入收费WLAN网络是否继续”。 4. 选择“否”。 | 1. 步骤1，弹出设置界面。 2. 步骤3，应能成功接入中国移动WLAN网络。 3. 步骤4，应不接入中国移动WLAN网络。 | 内置自动认证相关用例和预置客户端相关用例互为关键项； 如果终端内置自动认证相关用例全部通过，则预置客户端相关用例为可选项，否则预置客户端相关用例为关键项； 如果预置客户端用例测试通过，则内置自动认证相关用例为可选项，否则内置自动认证相关用例为关键项。 | M |  |  |  | M |  |  |  | M |  |  |  | M |  |  |  | M |  |  |  | M |  |  |  | O |  |  |  | O |  |  |  | O |  |  |  | O | [27 empty] | M
5.17 | TS-WLAN-AUTH-WEB-SOFTWARE-000005、TS-WLAN-AUTH-WEB-SOFTWARE-000006 |  | 用户再次使用中国移动WLAN接入点时的自动认证流程 | 终端内置自动认证功能是否可用。 | 1. Portal服务器正常； 2. RADIUS服务器正常； 3. 飞行模式关闭； 4. 存在SSID为CMCC的接入点。 5. 以前未保存过用户名、密码； 6.中国移动WLAN自动认证开关已打开 。 | 1. 接入CMCC接入点，且终端提示“将要接入收费WLAN网络是否继续”时，选择“是”，且以后“自动接入时不提示” 2. 断开连接。 3. 再次接入中国移动WLAN接入点。 | 1. 步骤1，终端自动完成认证。（可通过浏览网页的方式确认是否已认证成功） 2. 步骤2，终端应能先尝试完成下线流程，再断开连接。（可通过网络侧抓包来确认是否已完成下线） 3. 步骤3，终端应接入中国移动WLAN接入点后，自动完成认证流程，且不再询问用户是否认证。（可通过浏览网页的方式确认是否已认证成功） | 内置自动认证相关用例和预置客户端相关用例互为关键项； 如果终端内置自动认证相关用例全部通过，则预置客户端相关用例为可选项，否则预置客户端相关用例为关键项； 如果预置客户端用例测试通过，则内置自动认证相关用例为可选项，否则内置自动认证相关用例为关键项。 | M |  |  |  | M |  |  |  | M |  |  |  | M |  |  |  | M |  |  |  | M |  |  |  | O |  |  |  | O |  |  |  | O |  |  |  | O | [27 empty] | M
5.18 | TS-WLAN-AUTH-WEB-SOFTWARE-000008、TS-WLAN-AUTH-WEB-SOFTWARE-000009 |  | 终端先完成下线流程再关闭WLAN通信开关 | 终端内置自动认证功能是否可用。 | 1. Portal服务器正常； 2. RADIUS服务器正常； 3. 飞行模式关闭； 4. 存在SSID为CMCC的接入点。 5. 以前未保存过用户名、密码； 6.中国移动WLAN自动认证开关已打开 。 | 1.通过内置自动认证菜单成功接入中国移动WLAN接入点； 2.关闭WLAN通信开关； 3.关闭“中国移动WLAN自动认证开关”，打开“WLAN通信开关”。 4.接入CMCC接入点。 | 1. 步骤2，终端应能先尝试完成下线流程，再关闭WLAN通信开关。（可通过网络侧抓包来确认是否已完成下线）。 3. 步骤4，终端不自动做认证。（需要用户手动打开浏览器才能完成认证。） | 内置自动认证相关用例和预置客户端相关用例互为关键项； 如果终端内置自动认证相关用例全部通过，则预置客户端相关用例为可选项，否则预置客户端相关用例为关键项； 如果预置客户端用例测试通过，则内置自动认证相关用例为可选项，否则内置自动认证相关用例为关键项。 | M |  |  |  | M |  |  |  | M |  |  |  | M |  |  |  | M |  |  |  | M |  |  |  | O |  |  |  | O |  |  |  | O |  |  |  | O | [27 empty] | M
5.19 |  |  | 预置WLAN客户端进行上线 | 是否可以自动完成上线与下线操作。 | 1. Portal服务器正常； 2. RADIUS服务器正常； 3. 飞行模式关闭； 4. 存在SSID为CMCC的接入点。 5. 以前未保存过用户名、密码 | 1. 看终端是否预置了中国移动提供的WLAN客户端； 2. 打开WLAN通信开关； 3. 接入CMCC接入点； 4. 在WLAN客户端中输入用户名、密码并保存； 5. 进行登录/上线； 6. 访问网页。 | 1. 步骤1，终端预置了中国移动提供的WLAN客户端； 2. 步骤3，应能成功接入中国移动WLAN网络； 3. 步骤5，终端自动完成认证；（可通过浏览网页的方式确认是否已认证成功） 说明：1. 如果内置自动认证相关用例测试通过，则本项不用测试。2. 该终端必须在WLAN客户端测试中通过，才算通过。 | 内置自动认证相关用例和预置客户端相关用例互为关键项； 如果终端内置自动认证相关用例全部通过，则预置客户端相关用例为可选项，否则预置客户端相关用例为关键项； 如果预置客户端用例测试通过，则内置自动认证相关用例为可选项，否则内置自动认证相关用例为关键项。 | O |  |  |  | O | N |  |  | O | N |  |  | O | N |  |  | O | N |  |  | O | N |  |  | O | N |  |  | O | N |  |  | O | N |  |  | O | N |  |  | O | N |  |  | O | N |  |  | O | N |  |  | O | N |  |  | O | N |  |  | O | N |  |  | O | N |  |  | O | N |  | N |  | N |  | N |  | N
5.2 |  |  | 预置WLAN客户端进行下线 | 是否可以自动完成上线与下线操作。 | 1. Portal服务器正常； 2. RADIUS服务器正常； 3. 飞行模式关闭； 4. 存在SSID为CMCC的接入点。 5. 以前未保存过用户名、密码 | 1. 终端通过预置中国移动WLAN客户端成功上线； 2. 进行下线； 3. 关闭WLAN通信开关。 | 1.步骤2，终端应能完成下线流程。 说明：1. 如果内置自动认证功能测试通过，则本项不用测试。2. 该终端必须在WLAN客户端测试中通过，才算通过。 | 内置自动认证相关用例和预置客户端相关用例互为关键项； 如果终端内置自动认证相关用例全部通过，则预置客户端相关用例为可选项，否则预置客户端相关用例为关键项； 如果预置客户端用例测试通过，则内置自动认证相关用例为可选项，否则内置自动认证相关用例为关键项。 | O |  |  |  | O | N |  |  | O | N |  |  | O | N |  |  | O | N |  |  | O | N |  |  | O | N |  |  | O | N |  |  | O | N |  |  | O | N |  |  | O | N |  |  | O | N |  |  | O | N |  |  | O | N |  |  | O | N |  |  | O | N |  |  | O | N |  |  | O | N |  | N |  | N |  | N |  | N
5.21 | TS-WLAN-AUTH-WEB-BROWSER-000001 |  | 浏览器认证 | 验证使用浏览器完成Web Portal认证 | 1. 用户已获取了密码，并开通了业务； 2. WLAN用户申请IP地址正常； 3. 接入点、认证点、RADIUS用户认证服务器正确配置完毕； 4. 打开SSID为CMCC的AP1； 5. 没有预先在浏览器中存储上线所需的用户名、密码。 6. 如“预置中国移动提供的WLAN客户端”则关闭该客户端；如“内置自动认证功能”则设置为不自动认证。 | 1. 手动连接AP1，并成功获得IP地址； 2. 启动默认浏览器，并尝试打开浏览器默认主页； 3. 用户输入正确的用户名和密码后进行认证； 4. 查看浏览器能否正确显示上线成功页面。 5. 在保持上线成功页面不关闭的情况下，新建空白页面，并在空白页面中访问新浪主页 6. 将浏览器最小化后，尝试使用任意互联网业务或客户端软件，看能否正常上网。 7. 开启浏览器。 8. 使用认证成功页面上的下线按钮。 9. 下线成功后，再次尝试使用浏览器打开 新浪 主页。 | 1. 步骤3中，终端浏览器能够正常显示PORTAL页面。 2. 步骤4中，浏览器应能正常显示上线成功页面。 3. 步骤5中，浏览器应能新建空白页面，并正常访问新浪主页； 4. 步骤6中，能正常上网； 5. 步骤7中，浏览器应能保持原来的上线成功页面。 6. 步骤8中，浏览器应能显示下线成功页面。 7. 步骤9中，终端尝试打开的新浪主页已根据AC推送回的信息跳转到PORTAL认证页面。 |  | M |  |  |  | M |  |  |  | M |  |  |  | M |  |  |  | M |  |  |  | M |  |  |  | O |  |  |  | O |  |  |  | O |  |  |  | O | [27 empty] | M
5.22 |  |  | 认证网页显示 | 正常显示Web Portal认证页面及相关页面 | 1. Portal服务器正常。 2. RADIUS服务器正常。 3. PORTAL服务器已经对该终端进行了页面适配。 4. 如“预置中国移动提供的WLAN客户端”则关闭该客户端；如“内置自动认证功能”则设置为不自动认证。 | 1. 查看“适配页面”包括：“认证前页面”、“认证成功页面”、“套餐定购页面”、“自服务页面”、“业务使用说明页面”、“资费说明页面”、“忘记密码页面”，以及“静态密码错误”、“动态密码错误”对话框。 | 1. 步骤1，显示对应页面。且页面没有乱码、字体重叠、错乱的情况，页面图片显示正常。页面宽度与终端屏幕基本匹配。页面显示美观。 说明：如测试不通过，需注意区分网络问题还是终端问题。 | 如测试不通过，需注意区分网络问题还是终端问题。 | O |  |  |  | O | N |  |  | O | N |  |  | O | N |  |  | O | N |  |  | O | N |  |  | O | N |  |  | O | N |  |  | O | N |  |  | O | N |  |  | O | N |  |  | M | N |  |  | M | N |  |  | O | N |  |  | O | N |  |  | O | N |  |  | O | N |  |  | O | N |  | N |  | N |  | N |  | N
5.23 | TS-WLAN-AUTH-WEB-BROWSER-000004 |  | 静态密码自动登录 | cookie认证 | 1. Portal服务器正常； 2. RADIUS服务器正常； 3. 各网络间通讯正常。 4. 使用的账户已开通套餐 | 1. 套餐用户在Portal页面输入正确的用户名和静态密码； 2. 选择自动登录服务，并点击登录； 3. 用户输入任意网址，访问互联网（如百度等）； 4. 点击下线按钮； 5. 用户再次打开网页输入任意网址。 | 1. 步骤2，显示登录成功页面； 2. 步骤3，用户可以正常上网； 3. 步骤5，自动显示登录成功页面，并且可以正常上网。 |  | M |  |  |  | M | N |  |  | M | N |  |  | M | N |  |  | M | N |  |  | M | N |  |  | O | N |  |  | O | N |  |  | O | N |  |  | O | N |  |  | O | N |  |  | M | N |  |  | M | N |  |  | O | N |  |  | O | N |  |  | O | N |  |  | M | N |  |  | O | N |  | N |  | N |  | N |  | N
5.24 |  |  | 动态密码自动登录 | cookie认证 | 1. Portal服务器正常； 2. RADIUS服务器正常； 3. 各网络间通讯正常。 4. 使用的账户已开通套餐。 | 1. 用户接入CMCC接入点，打开浏览器，输入任意网址； 2. 页面上输入用户名，申请动态密码；（测试时，可以从PORTAL服务器上直接读取用户名、密码） 3. 用户在Portal页面输入正确的动态密码； 4. 选择自动登录服务，并点击登录； 5. 用户输入任意网址，访问互联网（如百度等）； 6. 点击下线按钮； 7. 用户再次打开网页输入任意网址。 | 1. 步骤4，显示登录成功页面； 2. 步骤5，用户可以正常上网； 3. 步骤7，自动显示登录成功页面，并且可以正常上网。 |  | O |  |  |  | O | N |  |  | O | N |  |  | O | N |  |  | O | N |  |  | O | N |  |  | O | N |  |  | O | N |  |  | O | N |  |  | O | N |  |  | O | N |  |  | M | N |  |  | M | N |  |  | O | N |  |  | O | N |  |  | O | N |  |  | O | N |  |  | O | N |  | N |  | N |  | N |  | N
5.25 |  |  | 取消自动登录服务测试 | 验证用户取消自动登录服务后，是否还能再次自动登录 | 1. Portal服务器正常； 2. RADIUS服务器正常； 3. 各网络间通讯正常。 4. 使用的账户已开通套餐。 | 1. 套餐用户在Portal页面输入正确的用户名和静态密码； 2. 选择自动登录服务，并点击登录； 3. 点击下线按钮； 4. 用户再次打开网页输入任意网址，在WEB页面自动登录接入； 5. 选择取消自动登录服务，用户点击下线按钮； 6. 用户再次打开网页输入任意网址。 | 1. 步骤6，Portal服务器向用户推送WEB认证页面，需要输入用户名/密码认证，才能再次上网。且终端不会报错。 |  | O |  |  |  | O | N |  |  | O | N |  |  | O | N |  |  | O | N |  |  | O | N |  |  | O | N |  |  | O | N |  |  | O | N |  |  | O | N |  |  | O | N |  |  | M | N |  |  | M | N |  |  | O | N |  |  | O | N |  |  | O | N |  |  | O | N |  |  | O | N |  | N |  | N |  | N |  | N
5.26 | TS-WLAN-AUTH-EAPSIM/AKA-000001 |  | EAP-SIM | 测试终端支持EAP-SIM的能力，且认证与加密不绑定。 | 1. 无线网络支持EAP-SIM能力； 2. 开启AP1，且AP1为非加密模式； 3. 设置终端连接AP1，采用EAP-SIM方式认证且加密方式为开放模式 4. 终端插入SIM卡。 | 1. 接入AP1，使用抓包工具查看终端是否发起EAP-SIM上线流程，且是否上线成功； 2. 用户输入任意网址，访问互联网（如百度等）； 3. 点击断开连接，使用抓包工具查看终端是否发起EAP-SIM下线流程，且是否下线成功； | 1. 步骤1，终端发起了EAP-SIM上线流程，且上线成功； 2. 步骤2，用户可以正常上网； 3. 步骤3，终端发起了EAP-SIM下线流程，且下线成功。 |  | O |  |  |  | O |  |  |  | O |  |  |  | O |  |  |  | O |  |  |  | O |  |  |  | O |  |  |  | O |  |  |  | O |  |  |  | O | [27 empty] | O
5.27 | TS-WLAN-AUTH-EAPSIM/AKA-000002 |  | EAP-AKA | 测试终端支持EAP-AKA的能力，且认证与加密不绑定。 | 1. 无线网络支持EAP-AKA能力； （补充环境） 2. 开启AP1，且AP1为非加密模式； 3. 设置终端接入AP1，采用EAP-AKA方式鉴权且加密方式为开放模式； 4. 终端插入USIM卡。 | 1. 接入AP1，使用抓包工具查看终端是否发起EAP-AKA上线流程，且是否上线成功； 2. 用户输入任意网址，访问互联网（如百度等）； 3. 点击断开连接，使用抓包工具查看终端是否发起EAP-AKA下线流程，且是否下线成功。 | 1. 步骤1，终端发起了EAP-AKA上线流程，且上线成功； 2. 步骤2，用户可以正常上网； 3. 步骤3，终端发起了EAP-AKA下线流程，且下线成功。 |  | O |  |  |  | O |  |  |  | O |  |  |  | O |  |  |  | O |  |  |  | O |  |  |  | O |  |  |  | O |  |  |  | O |  |  |  | O | [27 empty] | O
6终端WLAN性能要求
6.1 | TS-WLAN-CAPABILITY-RETAIN-000001 |  | 连续下载时间 | 测试WLAN手机终端长时间连续下载能保持的时间。 | 1． 存在WLAN接入点AP1； | 1．启动终端WLAN功能，连接接入点speed-11b或speed-11g； 2．终端通过USB线与电脑连接，AC通过网线与电脑连接； 3. 这样把终端看作客户端，AC看作服务器端； 3. 打开两个CMD命令窗口，这两个窗口一个控制客户端即手机，另一个控制服务器即AC； 4. 手机端窗口输入adb shell命令进入手机，再输入iperf -s命令，来准备接收服务器发送来的数据； 5. 服务器端窗口输入iperf -c (手机的IP） -i 1 -t 10800； | 1． 连续下载3个小时终端不断线。 2. 终端无发热等异常现象发生。 |  | M |  |  |  | M |  |  |  | M |  |  |  | M |  |  |  | M |  |  |  | M |  |  |  | O |  |  |  | O |  |  |  | O |  |  |  | O | [27 empty] | M
6.2 | TS-WLAN-CAPABILITY-INTERFERENCE-000001 |  | WLAN 802.11g和蓝牙的互干扰 | 测试WLAN和蓝牙同时工作时的WLAN性能、蓝牙性能。 | 1． 终端处于WLAN网络环境中，WLAN信号强度很好； 2． 在微波暗室中做测试。 | 1． 终端启动蓝牙功能，和已知蓝牙耳机配对； 2． 终端开启WLAN功能，接入WLAN 11g网络，进行数据的上传与下载； 3． 被测终端来电，通过蓝牙耳机接听电话； 4． 通话3分钟后挂断； 5． 继续WLAN的数据上传与下载。 6． 通过蓝牙传输数据。 | 表7-16 WLAN 11g与蓝牙共存表 本项对非智能终端不做要求 语音MOS值的判定标准： 察觉不到失真（5分）； 稍稍察觉失真到但不烦人（4分）； 能察觉失真且有点烦人（3分）； 相当烦人（还能忍受）（2分）； 很烦人（无法忍受）（1分）。 | 1本项对非智能终端不做要求。2蓝牙只测接收速率。 3.WLAN吞吐率采用Iperf测试 4.鉴于目前测试环境等问题，暂改为实验室环境测试； 5.在实验室环境条件下测试，考察指标降级到原指标的80%；且对每部终端测3遍，有一遍通过就算通过。 | M |  |  |  | M |  |  |  | M |  |  |  | M |  |  |  | M |  |  |  | M |  |  |  | O |  |  |  | O |  |  |  | O |  |  |  | O | [27 empty] | M
6.3 | TS-WLAN-CAPABILITY-THROUGHPUT-000001 |  | 802.11b环境上行极限吞吐率 | 测试WLAN手机终端的极限吞吐率。 | 1． 使用传导测试； 2． AP1工作在802.11g模式，且为open模式。 3． AP2工作在802.11b模式，且为open模式。 4． 每个AP同时只允许接入一个终端。 5． AP信号达-65dbm以上 | 1． 在WLAN 11b环境，终端接入AP，通过固定的检测软件/检测控制台与终端做数据传输； 2． 开始测试，测量十分钟，记录上行极限吞吐率。 | 1．信号良好时，终端基于11b协议的上行极限吞吐率应至少达到5Mbps。 | 1． 对于处理器主频>400MHz的手机，设为关键项；对于处理器主频=<400MHz的手机按照可选项来考察。 2． 检测软件建议使用iperf，来测量吞吐率。 | M |  |  |  | M |  |  |  | M |  |  |  | M |  |  |  | M |  |  |  | M |  |  |  | O |  |  |  | O |  |  |  | O |  |  |  | O | [27 empty] | M
6.4 | TS-WLAN-CAPABILITY-THROUGHPUT-000001 |  | 802.11b环境下行极限吞吐率 | 测试WLAN手机终端的极限吞吐率。 | 1． 使用传导测试； 2． AP1工作在802.11g模式，且为open模式。 3． AP2工作在802.11b模式，且为open模式。 4． 每个AP同时只允许接入一个终端。 5． AP信号达-65dbm以上 | 1． 在WLAN 11b环境，终端接入AP，通过固定的检测软件/检测控制台与终端做数据传输； 2． 开始测试，测量十分钟，记录下行极限吞吐率。 | 1． 信号良好时，终端基于11b协议的下行极限吞吐率应至少达到5Mbps。 | 1． 对于处理器主频>400MHz的手机，设为关键项；对于处理器主频=<400MHz的手机按照可选项来考察。 2． 检测软件建议使用iperf，来测量吞吐率。 | M |  |  |  | M |  |  |  | M |  |  |  | M |  |  |  | M |  |  |  | M |  |  |  | O |  |  |  | O |  |  |  | O |  |  |  | O | [27 empty] | M
6.5 | TS-WLAN-CAPABILITY-THROUGHPUT-000001 |  | 802.11g环境上行极限吞吐率 | 测试WLAN手机终端的极限吞吐率。 | 1． 使用传导测试； 2． AP1工作在802.11g模式，且为open模式。 3． AP2工作在802.11b模式，且为open模式。 4． 每个AP同时只允许接入一个终端。 5． AP信号达-65dbm以上 | 1． 在WLAN 11g环境下，终端接入AP，通过固定的检测软件/检测控制台与终端做数据传输； 2． 开始测试，测量十分钟，记录上行极限吞吐率。 | 1． 信号良好时，终端基于11g协议的上行极限吞吐率应至少达到12Mbps。 | 1． 对于处理器主频>400MHz的手机，设为关键项；对于处理器主频=<400MHz的手机按照可选项来考察。 2． 检测软件建议使用iperf，来测量吞吐率。 | M |  |  |  | M |  |  |  | M |  |  |  | M |  |  |  | M |  |  |  | M |  |  |  | O |  |  |  | O |  |  |  | O |  |  |  | O | [27 empty] | M
6.6 | TS-WLAN-CAPABILITY-THROUGHPUT-000001 |  | 802.11g环境下行极限吞吐率 | 测试WLAN手机终端的极限吞吐率。 | 1． 使用传导测试； 2． AP1工作在802.11g模式，且为open模式。 3． AP2工作在802.11b模式，且为open模式。 4． 每个AP同时只允许接入一个终端。 5． AP信号达-65dbm以上 | 1． 在WLAN 11g环境下，终端接入AP，通过固定的检测软件/检测控制台与终端做数据传输； 2． 开始测试，测量十分钟，记录下行极限吞吐率。 | 1． 信号良好时，终端基于11g协议的下行极限吞吐率应至少达到12Mbps。 | 1． 对于处理器主频>400MHz的手机，设为关键项；对于处理器主频=<400MHz的手机按照可选项来考察。 2． 检测软件建议使用iperf，来测量吞吐率。 | M |  |  |  | M |  |  |  | M |  |  |  | M |  |  |  | M |  |  |  | M |  |  |  | O |  |  |  | O |  |  |  | O |  |  |  | O | [27 empty] | M
6.7 | TS-WLAN-CAPABILITY-CONNECT-000001 |  | 手动连接WLAN成功率 | 测试终端对WLAN的连接成功率 | 1. 终端WLAN通信开关已经正常打开； 2. 打开SSID不是CMCC/CMCC-EDU的AP1，且AP1为非开放模式。 | 1. 进入WLAN界面，并断开当前连接； 2. 看终端是否允许用户在已搜索到的WLAN列表中选择某SSID进行接入； 3. 选择AP1，看终端是否能正常接入网络并能登录网页； 4. 重复1-3流程20遍，看成功接入次数。 | 1. 在步骤3中，终端能成功接入网络； 2. 在步骤4中，成功接入次数大于或等于18次； | 此用例中指的接入成功是，终端成功连接AP并获得IP地址。 | M |  |  |  | M |  |  |  | M |  |  |  | M |  |  |  | M |  |  |  | M |  |  |  | O |  |  |  | O |  |  |  | O |  |  |  | O | [27 empty] | M | [10 empty] | 将接入点类型改为NET进行下载操作（部分终端浏览器接入点类型固定：移动梦网为WAP，浏览器为NET；mobile终端opera浏览器为wap，IE为NET）访问路径：Browser1.5—>7：内容下载与保存—>单文件下载
7终端UI要求 | [83 empty] | 浏览器支持以并发下载或队列下载的方式下载这三个文件 访问路径：Browser1.5—>7：内容下载与保存—>多文件下载：文件1、文件2、文件3
7.1. | TS-WLAN-API-000001 |  | API要求(1)-操作WLAN相关功能 | 1． 测试手机的API支持情况 | 1． 手机已经安装了用于测试API功能的软件。 | 1． 运行该软件； | 手机支持下表中的API功能 表7-17 手机需支持的API列表 对于使用Symbian操作系统的手机： 1．上述功能2、3可不支持； 2．必须提供API供应用程序扫描WLAN接入点。 对于使用Android操作系统的终端，上述功能1可不支持。 测试说明： 1． 对于上述功能，可以是1个API对应实现1个功能、1组API实现1个功能、或1个API实现多个功能。 | 1． 对于上述功能，可以是1个API对应实现1个功能、1组API实现1个功能、或1个API实现多个功能。 API测试对非智能手机不作要求。 | M |  |  |  | M |  |  |  | M |  |  |  | M |  |  |  | M |  |  |  | M |  |  |  | O |  |  |  | O |  |  |  | O |  |  |  | O | [27 empty] | M
7.2 | TS-WLAN-API-000001 |  | API要求(2)- 操作SIM卡及短信 | 1． 测试手机的API支持情况 | 1． 手机已经安装了用于测试API功能的软件。 | 1． 运行该软件； | 手机支持下表中的API功能 表7-18 手机需支持的API列表 测试说明： 1． 对于上述功能，可以是1个API对应实现1个功能、1组API实现1个功能、或1个API实现多个功能 | 1． 对于上述功能，可以是1个API对应实现1个功能、1组API实现1个功能、或2个API实现多个功能。 API测试对非智能手机不作要求。 | M |  |  |  | M |  |  |  | M |  |  |  | M |  |  |  | M |  |  |  | M |  |  |  | O |  |  |  | O |  |  |  | O |  |  |  | O | [27 empty] | M
7.3 | TS-WLAN-API-000001 |  | API要求(3)- 操作文件 | 1． 测试手机的API支持情况 | 1． 手机已经安装了用于测试API功能的软件。 | 1． 运行该软件； | 手机支持下表中的API功能 表7-19 手机需支持的API列表 测试说明： 1． 对于上述功能，可以是1个API对应实现1个功能、1组API实现1个功能、或1个API实现多个功能。 | 1． 对于上述功能，可以是1个API对应实现1个功能、1组API实现1个功能、或3个API实现多个功能。 API测试对非智能手机不作要求。 | M |  |  |  | M |  |  |  | M |  |  |  | M |  |  |  | M |  |  |  | M |  |  |  | O |  |  |  | O |  |  |  | O |  |  |  | O | [27 empty] | M
7.4 | TS-WLAN-API-000001 |  | API要求(4)-收发数据包 | 1． 测试手机的API支持情况 | 1． 手机已经安装了用于测试API功能的软件。 | 1． 运行该软件； | 手机支持下表中的API功能 表7-20 手机需支持的API列表 测试说明： 1． 对于上述功能，可以是1个API对应实现1个功能、1组API实现1个功能、或1个API实现多个功能 | 1． 对于上述功能，可以是1个API对应实现1个功能、1组API实现1个功能、或4个API实现多个功能。 API测试对非智能手机不作要求。 | M |  |  |  | M |  |  |  | M |  |  |  | M |  |  |  | M |  |  |  | M |  |  |  | O |  |  |  | O |  |  |  | O |  |  |  | O | [27 empty] | M
共存下的吞吐量
[5 empty] | 蓝牙（BT）packet type | WLAN TX 11g | BT | WLAN RX 11g |  | BT
|  |  |  | 数据 | ACL 2DH5 | 6 (Mbps) | 200 (Kbps) | 4 (Mbps) |  | 200(Kbps)
终端厂商 |  |  | 型号 | 语音 | SCO HV3 / eSCO 3eV3 | 6 (Mbps) | 3.5（MOS） | 4 (Mbps) |  | 3.5（MOS） | 测试结果
数据
语音
执行步骤：必须是浏览器设置或终端系统中有是否保存密码的功能(浏览器->设置->私有数据、安全设置)，不能是网页中的勾选保存用户名和密码。 期待结果：登录页面时浏览器必须显示询问用户是否保存用户名、密码的提示 登录地址：http://smart.mail.126.com/
同时浏览网页和通话过程中，按挂机键主动挂断电话时会连同浏览器一同结束，退回到待机界面，影响用户继续浏览。
同时浏览网页和通话过程中，按挂机键主动挂断电话时会连同浏览器一同结束，退回到待机界面，影响用户继续浏览。
同时浏览网页和通话过程中，按挂机键主动挂断电话时会连同浏览器一同结束，退回到待机界面，影响用户继续浏览。
同时浏览网页和通话过程中，按挂机键主动挂断电话时会连同浏览器一同结束，退回到待机界面，影响用户继续浏览。
同时浏览网页和通话过程中，按挂机键主动挂断电话时会连同浏览器一同结束，退回到待机界面，影响用户继续浏览。
同时浏览网页和通话过程中，按挂机键主动挂断电话时会连同浏览器一同结束，退回到待机界面，影响用户继续浏览。
同时浏览网页和通话过程中，按挂机键主动挂断电话时会连同浏览器一同结束，退回到待机界面，影响用户继续浏览。
同时浏览网页和通话过程中，按挂机键主动挂断电话时会连同浏览器一同结束，退回到待机界面，影响用户继续浏览。
指定目录中已存在相同名称或相同网址的书签，浏览器提醒用户是否覆盖。（如果终端不支持在加入书签时指定书签目录，可以用移动书签进行测试）
由于无法查看像素显示，因此表格一像素不做考察。
访问路径：WAP1.2—>WAP1.2支持图片格式测试
oms2.22平台在测试过程中通过在浏览器的网址中输入"wtai://wp/mc;****"的方式无法发起呼叫，会跳转至百度搜索。需和研究院进行沟通
oms2.23平台在测试过程中通过在浏览器的网址中输入"wtai://wp/mc;****"的方式无法发起呼叫，会跳转至百度搜索。需和研究院进行沟通
oms2.24平台在测试过程中通过在浏览器的网址中输入"wtai://wp/mc;****"的方式无法发起呼叫，会跳转至百度搜索。需和研究院进行沟通
oms2.25平台在测试过程中通过在浏览器的网址中输入"wtai://wp/mc;****"的方式无法发起呼叫，会跳转至百度搜索。需和研究院进行沟通
oms2.26平台在测试过程中通过在浏览器的网址中输入"wtai://wp/mc;****"的方式无法发起呼叫，会跳转至百度搜索。需和研究院进行沟通
oms2.27平台在测试过程中通过在浏览器的网址中输入"wtai://wp/mc;****"的方式无法发起呼叫，会跳转至百度搜索。需和研究院进行沟通
oms2.28平台在测试过程中通过在浏览器的网址中输入"wtai://wp/mc;****"的方式无法发起呼叫，会跳转至百度搜索。需和研究院进行沟通
[84 empty] | 进入测试网页-->WAP_NEW--->tagspec-->3.7标记语言的要求-WCSS 对于WAP2.0不必检查单词间距了,WAP2.0引用的OMA规范确实不再要求这个属性了。 |  |  |  | 对于WAP2.0不必检查单词间距了,WAP2.0引用的OMA规范确实不再要求这个属性了。 | 陈景岩 | 2011-05-30
发送D到12520 可以正常接收PUSH消息，并打开网页中的链接
oms2.5平台在测试过程中通过在浏览器的网址中输入"wtai://wp/mc;****"的方式无法发起呼叫，会跳转至百度搜索。需和研究院进行沟通
oms2.6平台在测试过程中通过在浏览器的网址中输入"wtai://wp/mc;****"的方式无法发起呼叫，会跳转至百度搜索。需和研究院进行沟通
oms2.7平台在测试过程中通过在浏览器的网址中输入"wtai://wp/mc;****"的方式无法发起呼叫，会跳转至百度搜索。需和研究院进行沟通
oms2.8平台在测试过程中通过在浏览器的网址中输入"wtai://wp/mc;****"的方式无法发起呼叫，会跳转至百度搜索。需和研究院进行沟通
oms2.9平台在测试过程中通过在浏览器的网址中输入"wtai://wp/mc;****"的方式无法发起呼叫，会跳转至百度搜索。需和研究院进行沟通
oms2.10平台在测试过程中通过在浏览器的网址中输入"wtai://wp/mc;****"的方式无法发起呼叫，会跳转至百度搜索。需和研究院进行沟通
oms2.11平台在测试过程中通过在浏览器的网址中输入"wtai://wp/mc;****"的方式无法发起呼叫，会跳转至百度搜索。需和研究院进行沟通
oms2.12平台在测试过程中通过在浏览器的网址中输入"wtai://wp/mc;****"的方式无法发起呼叫，会跳转至百度搜索。需和研究院进行沟通
oms2.13平台在测试过程中通过在浏览器的网址中输入"wtai://wp/mc;****"的方式无法发起呼叫，会跳转至百度搜索。需和研究院进行沟通
oms2.14平台在测试过程中通过在浏览器的网址中输入"wtai://wp/mc;****"的方式无法发起呼叫，会跳转至百度搜索。需和研究院进行沟通
oms2.15平台在测试过程中通过在浏览器的网址中输入"wtai://wp/mc;****"的方式无法发起呼叫，会跳转至百度搜索。需和研究院进行沟通
oms2.18平台在测试过程中通过在浏览器的网址中输入"wtai://wp/mc;****"的方式无法发起呼叫，会跳转至百度搜索。需和研究院进行沟通
oms2.19平台在测试过程中通过在浏览器的网址中输入"wtai://wp/mc;****"的方式无法发起呼叫，会跳转至百度搜索。需和研究院进行沟通
oms2.20平台在测试过程中通过在浏览器的网址中输入"wtai://wp/mc;****"的方式无法发起呼叫，会跳转至百度搜索。需和研究院进行沟通
oms2.21平台在测试过程中通过在浏览器的网址中输入"wtai://wp/mc;****"的方式无法发起呼叫，会跳转至百度搜索。需和研究院进行沟通
oms2.20平台在测试过程中通过在浏览器的网址中输入"wtai://wp/mc;****"的方式无法发起呼叫，会跳转至百度搜索。需和研究院进行沟通

## WLAN射频
业务名称 |  |  |  |  | WLAN射频测试 |  | 旗舰互联网手机 |  |  | 死机次数 | 商务双卡双待手机 |  |  | 死机次数 | 多媒体智能手机 |  |  | 死机次数 | 普及型智能手机（屏幕尺寸不小于3.5寸） |  |  | 死机次数 | 普及型智能手机（屏幕尺寸不小于4寸） |  |  | 死机次数 | 中端双卡双待手机 |  |  | 死机次数 | 普及型CMMB手机 |  |  | 死机次数 | 普及入门手机 |  |  | 死机次数 | 低端双卡双待手机 |  |  | 死机次数 | 超低端 |  |  | 死机次数 | 老人机 |  |  | 死机次数 | 平板电脑—时尚型 |  |  | 死机次数 | 平板电脑－精英型 |  |  | 死机次数 | 办公无线座机 |  |  | 死机次数 | 家庭无线座机—座机形态 |  |  | 死机次数 | 家庭无线座机—手持机形态 |  |  | 死机次数 | MiFi |  |  | 死机次数 | 数据卡 |  |  | 死机次数 |  |  |  | P
[6 empty] | 测试类型 | [75 empty] | F
[7 empty] | M-Mandatory | 16 |  | 0 | M-Mandatory | 19 |  | 0 | M-Mandatory | 19 |  | 0 | M-Mandatory | 16 |  | 0 | M-Mandatory | 16 |  | 0 | M-Mandatory | 16 |  | 0 | M-Mandatory | 0 |  | 0 | M-Mandatory | 0 |  | 0 | M-Mandatory | 0 |  | 0 | M-Mandatory | 0 |  | 0 | M-Mandatory | 0 |  | 0 | M-Mandatory | 0 |  | 0 | M-Mandatory | 0 |  | 0 | M-Mandatory | 16 |  | 0 | M-Mandatory | 0 |  | 0 | M-Mandatory | 0 |  | 0 | M-Mandatory | 16 |  | 0 | M-Mandatory | 0 |  | 0 |  |  |  | U
[7 empty] | O-Optional | 10 |  |  | O-Optional | 7 |  |  | O-Optional | 7 |  |  | O-Optional | 10 |  |  | O-Optional | 10 |  |  | O-Optional | 10 |  |  | O-Optional | 26 |  |  | O-Optional | 26 |  |  | O-Optional | 26 |  |  | O-Optional | 26 |  |  | O-Optional | 0 |  |  | O-Optional | 0 |  |  | O-Optional | 0 |  |  | O-Optional | 10 |  |  | O-Optional | 0 |  |  | O-Optional | 0 |  |  | O-Optional | 10 |  |  | O-Optional | 0 | [5 empty] | NA
备注 | [5 empty] | 测试结果统计 | P-Pass |  | 0 |  | P-Pass |  | 0 |  | P-Pass |  | 0 |  | P-Pass |  | 0 |  | P-Pass |  | 0 |  | P-Pass |  | 0 |  | P-Pass |  | 0 |  | P-Pass |  | 0 |  | P-Pass |  | 0 |  | P-Pass |  | 0 |  | P-Pass |  | 0 |  | P-Pass |  | 0 |  | P-Pass |  | 0 |  | P-Pass |  | 0 |  | P-Pass |  | 0 |  | P-Pass |  | 0 |  | P-Pass |  | 0 |  | P-Pass |  | 0 |  |  |  |  | N
[7 empty] | F-Failed |  | 0 |  | F-Failed |  | 0 |  | F-Failed |  | 0 |  | F-Failed |  | 0 |  | F-Failed |  | 0 |  | F-Failed |  | 0 |  | F-Failed |  | 0 |  | F-Failed |  | 0 |  | F-Failed |  | 0 |  | F-Failed |  | 0 |  | F-Failed |  | 0 |  | F-Failed |  | 0 |  | F-Failed |  | 0 |  | F-Failed |  | 0 |  | F-Failed |  | 0 |  | F-Failed |  | 0 |  | F-Failed |  | 0 |  | F-Failed |  | 0
[7 empty] | U-Unsupport |  | 0 |  | U-Unsupport |  | 0 |  | U-Unsupport |  | 0 |  | U-Unsupport |  | 0 |  | U-Unsupport |  | 0 |  | U-Unsupport |  | 0 |  | U-Unsupport |  | 0 |  | U-Unsupport |  | 0 |  | U-Unsupport |  | 0 |  | U-Unsupport |  | 0 |  | U-Unsupport |  | 0 |  | U-Unsupport |  | 0 |  | U-Unsupport |  | 0 |  | U-Unsupport |  | 0 |  | U-Unsupport |  | 0 |  | U-Unsupport |  | 0 |  | U-Unsupport |  | 0 |  | U-Unsupport |  | 0 |  |  |  |  | M
[7 empty] | NA-Not Available |  | 0 |  | NA-Not Available |  | 0 |  | NA-Not Available |  | 0 |  | NA-Not Available |  | 0 |  | NA-Not Available |  | 0 |  | NA-Not Available |  | 0 |  | NA-Not Available |  | 0 |  | NA-Not Available |  | 0 |  | NA-Not Available |  | 0 |  | NA-Not Available |  | 0 |  | NA-Not Available |  | 0 |  | NA-Not Available |  | 0 |  | NA-Not Available |  | 0 |  | NA-Not Available |  | 0 |  | NA-Not Available |  | 0 |  | NA-Not Available |  | 0 |  | NA-Not Available |  | 0 |  | NA-Not Available |  | 0 |  |  |  |  | K
[7 empty] | N-None |  | 0 |  | N-None |  | 0 |  | N-None |  | 0 |  | N-None |  | 0 |  | N-None |  | 0 |  | N-None |  | 0 |  | N-None |  | 0 |  | N-None |  | 0 |  | N-None |  | 0 |  | N-None |  | 0 |  | N-None |  | 0 |  | N-None |  | 0 |  | N-None |  | 0 |  | N-None |  | 0 |  | N-None |  | 0 |  | N-None |  | 0 |  | N-None |  | 0 |  | N-None |  | 0 |  |  |  |  | O
编号 | 条目编号 | 备注 | 项目名称 | 测试描述 |  |  |  | 类型 | 结果 | 备注 |  | 类型 | 结果 | 备注 |  | 类型 | 结果 | 备注 |  | 类型 | 结果 | 备注 |  | 类型 | 结果 | 备注 |  | 类型 | 结果 | 备注 |  | 类型 | 结果 | 备注 |  | 类型 | 结果 | 备注 |  | 类型 | 结果 | 备注 |  | 类型 | 结果 | 备注 |  | 类型 | 结果 | 备注 |  | 类型 | 结果 | 备注 |  | 类型 | 结果 | 备注 |  | 类型 | 结果 | 备注 |  | 类型 | 结果 | 备注 |  | 类型 | 结果 | 备注 |  | 类型 | 结果 | 备注 |  | 类型 | 结果 | 备注 | 回归用例 | 本轮测试人员 | 测试日期 |  | 测试方法 | 问题内容 | 提出人 | 提出日期 | 回复内容 | 回复人 | 回复日期
|  |  |  | 测试目的 | 预置条件 | 执行步骤 | 预期结果
8
8.1 | TS-WLAN-BASE-HARDWARE-TXPOWER-000001、TS-WLAN-BASE-FREQUENCY-000001 |  | 测试终端WLAN上行发射功率 | 测试终端WLAN上行发射功率是否符合标准 | 1. 搭建传导测试环境； 2. 手机需在天线口处提供SMA射频接口，以便传导测试使用； 3. 手机需要关闭如下几项：蓝牙、GPS、数据漫游、数据连接、关闭芯片省电模式、关闭休眠模式。 | 1.设置手机静态IP； 2.将WLAN射频测试软件与WLAN信号源建立连接； 3.手机射频线与WLAN信号源建立连接； 4.使用WLAN射频测试软件测试终端上行发射功率是否符合标准。 | 4. WLAN上行发射功率：小于或等于20dbm。 | M |  |  |  | M |  |  |  | M |  |  |  | M |  |  |  | M |  |  |  | M |  |  |  | O |  |  |  | O |  |  |  | O |  |  |  | O | [27 empty] | M | [10 empty] | 1.当终端内置多个浏览器时，需要和厂商确认使用哪个浏览器进行测试，并填写到备注中。一旦定下测试用的浏览器，中途不能再做更改。 2.android平台终端，在测试时请使用“互联网”直接输入“http://218.206.177.209:8080/waptest/browser15/index.html”进行测试；以下三条用例无法用“互联网”测试，可以用“移动梦网”测试，用例编号为：17.1、17.2、20.1
8.2 | TS-WLAN-BASE-HARDWARE-TXSPECTRUMMASK-000001、TS-WLAN-BASE-MODULATION-000001、TS-WLAN-BASE-FREQUENCY-000001 |  | 测试终端发射频谱模板—11b | 测量频带内发射机发射信号频谱是否小于规定的限值要求（“频谱模板”之内）。 | 1. 搭建传导测试环境； 2. 手机需在天线口处提供SMA射频接口，以便传导测试使用； 3. 手机需要关闭如下几项：蓝牙、GPS、数据漫游、数据连接、关闭芯片省电模式、关闭休眠模式。 | 1.设置手机静态IP； 2.将WLAN射频测试软件与WLAN信号源建立连接； 3.手机射频线与WLAN信号源建立连接； 4.使用WLAN射频测试软件测试终端发射频谱模板—11b。 | 4. 测试结果符合《中国移动无线局域网（WLAN）终端测试规范（1.0.0）》中的图7-2 802.11b DSSS PHY 发射频谱模板 表7-1 发射频谱模板限值要求表 | M |  |  |  | M |  |  |  | M |  |  |  | M |  |  |  | M |  |  |  | M |  |  |  | O |  |  |  | O |  |  |  | O |  |  |  | O | [27 empty] | M
8.3 | TS-WLAN-BASE-HARDWARE-TXSPECTRUMMASK-000001、TS-WLAN-BASE-MODULATION-000001、TS-WLAN-BASE-FREQUENCY-000001 |  | 测试终端发射频谱模板—11g | 测量频带内发射机发射信号频谱是否小于规定的限值要求（“频谱模板”之内）。 | 1. 搭建传导测试环境； 2. 手机需在天线口处提供SMA射频接口，以便传导测试使用； 3. 手机需要关闭如下几项：蓝牙、GPS、数据漫游、数据连接、关闭芯片省电模式、关闭休眠模式。 | 1.设置手机静态IP； 2.将WLAN射频测试软件与WLAN信号源建立连接； 3.手机射频线与WLAN信号源建立连接； 4.使用WLAN射频测试软件测试终端发射频谱模板—11g。 | 4. 测试结果符合《中国移动无线局域网（WLAN）终端测试规范（1.0.0）》中的 图7-3 802.11g OFDM PHY 发射频谱模板 表7-1 发射频谱模板限值要求表 | M |  |  |  | M |  |  |  | M |  |  |  | M |  |  |  | M |  |  |  | M |  |  |  | O |  |  |  | O |  |  |  | O |  |  |  | O | [27 empty] | M
8.4 | TS-WLAN-BASE-HARDWARE-TXSPECTRUMMASK-000002、 TS-WLAN-BASE-FREQUENCY-000002 |  | 测试终端发射频谱模板—11n | 测量频带内发射机发射信号频谱是否小于规定的限值要求（“频谱模板”之内）。 | 1. 搭建传导测试环境； 2. 手机需在天线口处提供SMA射频接口，以便传导测试使用； 3. 手机需要关闭如下几项：蓝牙、GPS、数据漫游、数据连接、关闭芯片省电模式、关闭休眠模式。 | 1.设置手机静态IP； 2.将WLAN射频测试软件与WLAN信号源建立连接； 3.手机射频线与WLAN信号源建立连接； 4.使用WLAN射频测试软件测试终端发射频谱模板—11n。 | 4. 测试结果符合《中国移动无线局域网（WLAN）终端测试规范（1.0.0）》中的图7-4 802.11n发射频谱掩模（20MHz信道带宽） 图7-5 802.11n发射频谱掩模（40MHz信道带宽） 表7-2 发射频谱模板限值要求 | O |  |  |  | M |  |  |  | M |  |  |  | O |  |  |  | O |  |  |  | O |  |  |  | O |  |  |  | O |  |  |  | O |  |  |  | O | [27 empty] | O
8.5 | TS-WLAN-BASE-HARDWARE-TXSPECTRUMMASK-000003、TS-WLAN-BASE-FREQUENCY-000003、TS-WLAN-BASE-MODULATION-000003 |  | 测试终端发射频谱模板—11a | 测量频带内发射机发射信号频谱是否小于规定的限值要求（“频谱模板”之内）。 | 1. 搭建传导测试环境； 2. 手机需在天线口处提供SMA射频接口，以便传导测试使用； 3. 手机需要关闭如下几项：蓝牙、GPS、数据漫游、数据连接、关闭芯片省电模式、关闭休眠模式。 | 1.设置手机静态IP； 2.将WLAN射频测试软件与WLAN信号源建立连接； 3.手机射频线与WLAN信号源建立连接； 4.使用WLAN射频测试软件测试终端发射频谱模板—11a。 | 4. 测试结果符合《中国移动无线局域网（WLAN）终端测试规范（1.0.0）》中的图7-6 802.11a OFDM PHY 发射频谱模板 表7-3 发射频谱模板限值要求 | O |  |  |  | O |  |  |  | O |  |  |  | O |  |  |  | O |  |  |  | O |  |  |  | O |  |  |  | O |  |  |  | O |  |  |  | O | [27 empty] | O
8.6 | TS-WLAN-BASE-HARDWARE-TXCENTERFRETOLERANCE-000001、TS-WLAN-BASE-MODULATION-000001、TS-WLAN-BASE-FREQUENCY-000001 |  | 发射中心频率容限—11b | 测量信道中心频率误差是否小于标准限值的要求。 | 1. 搭建传导测试环境； 2. 手机需在天线口处提供SMA射频接口，以便传导测试使用； 3. 手机需要关闭如下几项：蓝牙、GPS、数据漫游、数据连接、关闭芯片省电模式、关闭休眠模式。 | 1.设置手机静态IP； 2.将WLAN射频测试软件与WLAN信号源建立连接； 3.手机射频线与WLAN信号源建立连接； 4.使用WLAN射频测试软件测试终端发射中心频率容限—11b。 | 4. 测试结果符合《中国移动无线局域网（WLAN）终端测试规范（1.0.0）》中的 表7-4 11b发射中心频率容限要求 调制方式 发射中心频率容限 DSSS、CCK 小于±20 ppm | M |  |  |  | M |  |  |  | M |  |  |  | M |  |  |  | M |  |  |  | M |  |  |  | O |  |  |  | O |  |  |  | O |  |  |  | O | [27 empty] | M
8.7 | TS-WLAN-BASE-HARDWARE-TXCENTERFRETOLERANCE-000001、TS-WLAN-BASE-MODULATION-000001、TS-WLAN-BASE-FREQUENCY-000001 |  | 发射中心频率容限—11g | 测量信道中心频率误差是否小于标准限值的要求。 | 1. 搭建传导测试环境； 2. 手机需在天线口处提供SMA射频接口，以便传导测试使用； 3. 手机需要关闭如下几项：蓝牙、GPS、数据漫游、数据连接、关闭芯片省电模式、关闭休眠模式。 | 1.设置手机静态IP； 2.将WLAN射频测试软件与WLAN信号源建立连接； 3.手机射频线与WLAN信号源建立连接； 4.使用WLAN射频测试软件测试终端发射中心频率容限—11g。 | 4. 测试结果符合《中国移动无线局域网（WLAN）终端测试规范（1.0.0）》中的 表7-4 11g发射中心频率容限要求 调制方式 发射中心频率容限 OFDM、DSSS-OFDM 小于±25 ppm | M |  |  |  | M |  |  |  | M |  |  |  | M |  |  |  | M |  |  |  | M |  |  |  | O |  |  |  | O |  |  |  | O |  |  |  | O | [27 empty] | M
8.8 | TS-WLAN-BASE-HARDWARE-TXCENTERFRETOLERANCE-000003 |  | 发射中心频率容限—11a | 测量信道中心频率误差是否小于标准限值的要求。 | 1. 搭建传导测试环境； 2. 手机需在天线口处提供SMA射频接口，以便传导测试使用； 3. 手机需要关闭如下几项：蓝牙、GPS、数据漫游、数据连接、关闭芯片省电模式、关闭休眠模式。 | 1.设置手机静态IP； 2.将WLAN射频测试软件与WLAN信号源建立连接； 3.手机射频线与WLAN信号源建立连接； 4.使用WLAN射频测试软件测试终端发射中心频率容限—11a。 | 4. 对于802.11a，发射中心频率容限应小于±20ppm | O |  |  |  | O |  |  |  | O |  |  |  | O |  |  |  | O |  |  |  | O |  |  |  | O |  |  |  | O |  |  |  | O |  |  |  | O | [27 empty] | O
8.9 | TS-WLAN-BASE-HARDWARE-TXCENTERFRETOLERANCE-000002、 TS-WLAN-BASE-FREQUENCY-000002 |  | 发射中心频率容限—11n | 测量信道中心频率误差是否小于标准限值的要求。 | 1. 搭建传导测试环境； 2. 手机需在天线口处提供SMA射频接口，以便传导测试使用； 3. 手机需要关闭如下几项：蓝牙、GPS、数据漫游、数据连接、关闭芯片省电模式、关闭休眠模式。 | 1.设置手机静态IP； 2.将WLAN射频测试软件与WLAN信号源建立连接； 3.手机射频线与WLAN信号源建立连接； 4.使用WLAN射频测试软件测试终端发射中心频率容限—11n。 | 4. 测试结果符合《中国移动无线局域网（WLAN）终端测试规范（1.0.0）》中的 表7-5 11n发射中心频率容限要求 频段 发射中心频率容限 2.4GHz 小于±25 ppm 5GHz 小于±20 ppm | O |  |  |  | O |  |  |  | O |  |  |  | O |  |  |  | O |  |  |  | O |  |  |  | O |  |  |  | O |  |  |  | O |  |  |  | O | [27 empty] | O
8.1 | TS-WLAN-BASE-HARDWARE-CHIPCENTERFRETOLERANCE-000001 |  | 测试终端码片时钟频率容限—11b | 测量码片时钟的频率误差是否超过限值要求。 | 1. 搭建传导测试环境； 2. 手机需在天线口处提供SMA射频接口，以便传导测试使用； 3. 手机需要关闭如下几项：蓝牙、GPS、数据漫游、数据连接、关闭芯片省电模式、关闭休眠模式。 | 1.设置手机静态IP； 2.将WLAN射频测试软件与WLAN信号源建立连接； 3.手机射频线与WLAN信号源建立连接； 4.使用WLAN射频测试软件测试终端码片时钟频率容限—11b。 | 4. 测试结果符合《中国移动无线局域网（WLAN）终端测试规范（1.0.0）》中的 表7-6 802.11b码片时钟频率容限限制要求 调制方式 码片/符号时钟频率容限 DSSS、CCK 小于±20 ppm | M |  |  |  | M |  |  |  | M |  |  |  | M |  |  |  | M |  |  |  | M |  |  |  | O |  |  |  | O |  |  |  | O |  |  |  | O | [27 empty] | M
8.11 | TS-WLAN-BASE-HARDWARE-CHIPCENTERFRETOLERANCE-000001 |  | 测试终端码片时钟频率容限—11g | 测量码片时钟的频率误差是否超过限值要求。 | 1. 搭建传导测试环境； 2. 手机需在天线口处提供SMA射频接口，以便传导测试使用； 3. 手机需要关闭如下几项：蓝牙、GPS、数据漫游、数据连接、关闭芯片省电模式、关闭休眠模式。 | 1.设置手机静态IP； 2.将WLAN射频测试软件与WLAN信号源建立连接； 3.手机射频线与WLAN信号源建立连接； 4.使用WLAN射频测试软件测试终端码片时钟频率容限—11g。 | 4. 测试结果符合《中国移动无线局域网（WLAN）终端测试规范（1.0.0）》中的 表7-6 802.11g 码片时钟频率容限限制要求 调制方式 码片/符号时钟频率容限 OFDM、DSSS-OFDM 小于±25 ppm | M |  |  |  | M |  |  |  | M |  |  |  | M |  |  |  | M |  |  |  | M |  |  |  | O |  |  |  | O |  |  |  | O |  |  |  | O | [27 empty] | M
8.12 | TS-WLAN-BASE-HARDWARE-CHIPCENTERFRETOLERANCE-000003、TS-WLAN-BASE-FREQUENCY-000003 |  | 测试终端码片时钟频率容限—11a | 测量码片时钟的频率误差是否超过限值要求。 | 1. 搭建传导测试环境； 2. 手机需在天线口处提供SMA射频接口，以便传导测试使用； 3. 手机需要关闭如下几项：蓝牙、GPS、数据漫游、数据连接、关闭芯片省电模式、关闭休眠模式。 | 1.设置手机静态IP； 2.将WLAN射频测试软件与WLAN信号源建立连接； 3.手机射频线与WLAN信号源建立连接； 4.使用WLAN射频测试软件测试终端码片时钟频率容限—11a。 | 4. 对于802.11a，码片时钟频率容限限制要求小于±20ppm。 | O |  |  |  | O |  |  |  | O |  |  |  | O |  |  |  | O |  |  |  | O |  |  |  | O |  |  |  | O |  |  |  | O |  |  |  | O | [27 empty] | O
8.13 | TS-WLAN-BASE-HARDWARE-CHIPCENTERFRETOLERANCE-000002、 TS-WLAN-BASE-FREQUENCY-000002 |  | 测试终端码片时钟频率容限—11n | 测量码片时钟的频率误差是否超过限值要求。 | 1. 搭建传导测试环境； 2. 手机需在天线口处提供SMA射频接口，以便传导测试使用； 3. 手机需要关闭如下几项：蓝牙、GPS、数据漫游、数据连接、关闭芯片省电模式、关闭休眠模式。 | 1.设置手机静态IP； 2.将WLAN射频测试软件与WLAN信号源建立连接； 3.手机射频线与WLAN信号源建立连接； 4.使用WLAN射频测试软件测试终端码片时钟频率容限—11n。 | 4. 测试结果符合《中国移动无线局域网（WLAN）终端测试规范（1.0.0）》中的 表7-7 802.11n 符号时钟频率误差限制要求 频段 允许的最大发射中心频率误差 2.4GHz 小于±25ppm 5GHz 小于±20ppm | O |  |  |  | M |  |  |  | M |  |  |  | O |  |  |  | O |  |  |  | O |  |  |  | O |  |  |  | O |  |  |  | O |  |  |  | O | [27 empty] | O | [10 empty] | 指定测试网址：www.baidu.com
8.14 | TS-WLAN-BASE-HARDWARE-POWERRAMP-000001 |  | 发射功率上升时间 | 测量发射功率脉冲从最大功率的10%上升到90%及从90%下降到10%所用的时间是否小于标准限值要求。 | 1. 搭建传导测试环境； 2. 手机需在天线口处提供SMA射频接口，以便传导测试使用； 3. 手机需要关闭如下几项：蓝牙、GPS、数据漫游、数据连接、关闭芯片省电模式、关闭休眠模式。 | 1.设置手机静态IP； 2.将WLAN射频测试软件与WLAN信号源建立连接； 3.手机射频线与WLAN信号源建立连接； 4.使用WLAN射频测试软件测试终端发射功率上升时间。 | 4. 发射功率脉冲上升时间要求如图7-7所示，要求： 发射功率脉冲上升沿从最大功率的10％到90％ 上升时间应不大于2μs。 参见《中国移动无线局域网（WLAN）终端测试规范（1.0.0）》中的图7-7 | M |  |  |  | M |  |  |  | M |  |  |  | M |  |  |  | M |  |  |  | M |  |  |  | O |  |  |  | O |  |  |  | O |  |  |  | O | [27 empty] | M
8.15 | TS-WLAN-BASE-HARDWARE-POWERRAMP-000001 |  | 发射功率下降时间 | 测量发射功率脉冲从最大功率的10%上升到90%及从90%下降到10%所用的时间是否小于标准限值要求。 | 1. 搭建传导测试环境； 2. 手机需在天线口处提供SMA射频接口，以便传导测试使用； 3. 手机需要关闭如下几项：蓝牙、GPS、数据漫游、数据连接、关闭芯片省电模式、关闭休眠模式。 | 1.设置手机静态IP； 2.将WLAN射频测试软件与WLAN信号源建立连接； 3.手机射频线与WLAN信号源建立连接； 4.使用WLAN射频测试软件测试终端发射功率下降时间。 | 4. 发射功率脉冲上升下降时间要求如图7-8所示，要求： 发射功率脉冲下降沿从最大功率的90％到10％ 下降时间应不大于2μs。 参见《中国移动无线局域网（WLAN）终端测试规范（1.0.0）》图7-8 | M |  |  |  | M |  |  |  | M |  |  |  | M |  |  |  | M |  |  |  | M |  |  |  | O |  |  |  | O |  |  |  | O |  |  |  | O | [27 empty] | M
8.16 | TS-WLAN-BASE-HARDWARE-RFSUPPRESSION-000001 |  | 射频载波抑制 | 测量在信道的中心频率处相对于最高峰值功率射频的载波抑制值是否满足限值要求。 | 1. 搭建传导测试环境； 2. 手机需在天线口处提供SMA射频接口，以便传导测试使用； 3. 手机需要关闭如下几项：蓝牙、GPS、数据漫游、数据连接、关闭芯片省电模式、关闭休眠模式。 | 1.设置手机静态IP； 2.将WLAN射频测试软件与WLAN信号源建立连接； 3.手机射频线与WLAN信号源建立连接； 4.使用WLAN射频测试软件测试终端射频载波抑制。 | 4. 在信道中心频率处测得的RF载波抑制大于等于15dB, 在100kHz RBW下测量。 | M |  |  |  | M |  |  |  | M |  |  |  | M |  |  |  | M |  |  |  | M |  |  |  | O |  |  |  | O |  |  |  | O |  |  |  | O | [27 empty] | M
8.17 | TS-WLAN-BASE-HARDWARE-MAXRXPOWER-000001、TS-WLAN-BASE-FREQUENCY-000001 |  | 接收机最大输入电平—11b | 测量在保证一定FER或PER的情况下所能接收最大信号功率电平。 | 1. 搭建传导测试环境； 2. 手机需在天线口处提供SMA射频接口，以便传导测试使用； 3. 手机需要关闭如下几项：蓝牙、GPS、数据漫游、数据连接、关闭芯片省电模式、关闭休眠模式。 | 1.设置手机静态IP； 2.将WLAN射频测试软件与WLAN信号源建立连接； 3.手机射频线与WLAN信号源建立连接； 4.使用WLAN射频测试软件测试接收机最大输入电平—11b。 | 4. 对于802.11b，接收误帧率(FER)要求小于8%，测试数据单元长度为1024bytes； 参见《中国移动无线局域网（WLAN）终端测试规范（1.0.0）》中的表7-8 802.11b接收机最大输入电平限值要求 IEEE标准 数据速率(Mbps) 接收机最大输入电平 (dBm) 802.11b 8% FER 11/5.5 ≥-10dBm | M |  |  |  | M |  |  |  | M |  |  |  | M |  |  |  | M |  |  |  | M |  |  |  | O |  |  |  | O |  |  |  | O |  |  |  | O | [27 empty] | M
8.18 | TS-WLAN-BASE-HARDWARE-MAXRXPOWER-000001、TS-WLAN-BASE-FREQUENCY-000001 |  | 接收机最大输入电平—11g | 测量在保证一定FER或PER的情况下所能接收最大信号功率电平。 | 1. 搭建传导测试环境； 2. 手机需在天线口处提供SMA射频接口，以便传导测试使用； 3. 手机需要关闭如下几项：蓝牙、GPS、数据漫游、数据连接、关闭芯片省电模式、关闭休眠模式。 | 1.设置手机静态IP； 2.将WLAN射频测试软件与WLAN信号源建立连接； 3.手机射频线与WLAN信号源建立连接； 4.使用WLAN射频测试软件测试接收机最大输入电平—11g。 | 4. 对于802.11g，接收误包率(PER)要求小于10%，测试数据单元长度为1000bytes。 参见《中国移动无线局域网（WLAN）终端测试规范（1.0.0）》中的表7-8 802.11g接收机最大输入电平限值要求 IEEE标准 数据速率(Mbps) 接收机最大输入电平 (dBm) 802.11g 10% PER 所有支持的数据速率 ≥-20dBm | M |  |  |  | M |  |  |  | M |  |  |  | M |  |  |  | M |  |  |  | M |  |  |  | O |  |  |  | O |  |  |  | O |  |  |  | O | [27 empty] | M
8.19 | TS-WLAN-BASE-HARDWARE-MAXRXPOWER-000003、TS-WLAN-BASE-FREQUENCY-000003 |  | 接收机最大输入电平—11a | 测量在保证一定FER或PER的情况下所能接收最大信号功率电平。 | 1. 搭建传导测试环境； 2. 手机需在天线口处提供SMA射频接口，以便传导测试使用； 3. 手机需要关闭如下几项：蓝牙、GPS、数据漫游、数据连接、关闭芯片省电模式、关闭休眠模式。 | 1.设置手机静态IP； 2.将WLAN射频测试软件与WLAN信号源建立连接； 3.手机射频线与WLAN信号源建立连接； 4.使用WLAN射频测试软件测试接收机最大输入电平—11a。 | 4. 对于802.11a，接收误包率(PER)要求小于10%，测试数据单元长度为1000bytes。 参见《中国移动无线局域网（WLAN）终端测试规范（1.0.0）》中的表7-9 802.11a接收机最大输入电平限值要求 IEEE标准 数据速率(Mbps) 接收机最大输入电平 (dBm) 802.11a 10% PER 所有支持的数据速率 ≥-30dBm | O |  |  |  | O |  |  |  | O |  |  |  | O |  |  |  | O |  |  |  | O |  |  |  | O |  |  |  | O |  |  |  | O |  |  |  | O | [27 empty] | O | [10 empty] | 1.操作浏览器相应菜单，对历史记录进行“清空”操作，以及“删除单条”或“删除当天”操作，检查操作是否有效 2.浏览器可保存至少30条历史记录 | 执行步骤4要求对历史记录进行“清空”操作，以及“删除单条”或“删除当天”操作， 如果浏览器不支持“删除当天”历史记录，只支持“删除单条”，是否算通过？ | 李亮 | 2011-01-04 | 陈景岩答复：通过
8.2 | TS-WLAN-BASE-HARDWARE-MAXRXPOWER-000002、 TS-WLAN-BASE-FREQUENCY-000002 |  | 接收机最大输入电平—11n | 测量在保证一定FER或PER的情况下所能接收最大信号功率电平。 | 1. 搭建传导测试环境； 2. 手机需在天线口处提供SMA射频接口，以便传导测试使用； 3. 手机需要关闭如下几项：蓝牙、GPS、数据漫游、数据连接、关闭芯片省电模式、关闭休眠模式。 | 1.设置手机静态IP； 2.将WLAN射频测试软件与WLAN信号源建立连接； 3.手机射频线与WLAN信号源建立连接； 4.使用WLAN射频测试软件测试接收机最大输入电平—11n。 | 4. 对于802.11n，接收误包率（PER）要求小于10%，测试数据单元（PDSU）长度为4096bytes。 参见《中国移动无线局域网（WLAN）终端测试规范（1.0.0）》中的表7-10 802.11n接收机最大输入电平限值要求 频段 接收机最大输入电平 2.4GHz ≥-20dBm 5GHz ≥-30dBm | O |  |  |  | M |  |  |  | M |  |  |  | O |  |  |  | O |  |  |  | O |  |  |  | O |  |  |  | O |  |  |  | O |  |  |  | O | [27 empty] | O
8.21 | TS-WLAN-BASE-HARDWARE-RXADJACENTCHANNELREJ-000001、TS-WLAN-BASE-FREQUENCY-000001 |  | 接收机邻道抑制—11b | 测量邻信道加入的调制干扰信号在被测信道上产生的信号电平抑制值。 | 1. 搭建传导测试环境； 2. 手机需在天线口处提供SMA射频接口，以便传导测试使用； 3. 手机需要关闭如下几项：蓝牙、GPS、数据漫游、数据连接、关闭芯片省电模式、关闭休眠模式。 | 1.设置手机静态IP； 2.将WLAN射频测试软件与WLAN信号源建立连接； 3.手机射频线与WLAN信号源建立连接； 4.使用WLAN射频测试软件测试接收机邻道抑制—11b。 | 4. 对于802.11b，25MHz信道间隔加入CCK调制信号，测试数据单元长度1024bytes，数据速率11Mbits/s，接收误帧率(FER)要求小于8%； 参见《中国移动无线局域网（WLAN）终端测试规范（1.0.0）》中的表7-11 接收机邻信道抑制限值要求 IEEE标准 数据速率(Mbps) 接收机邻信道抑制 (dB) 80211b 8% FER 11 35 | M |  |  |  | M |  |  |  | M |  |  |  | M |  |  |  | M |  |  |  | M |  |  |  | O |  |  |  | O |  |  |  | O |  |  |  | O | [27 empty] | M
8.22 | TS-WLAN-BASE-HARDWARE-RXADJACENTCHANNELREJ-000001、TS-WLAN-BASE-FREQUENCY-000001 |  | 接收机邻道抑制—11g | 测量邻信道加入的调制干扰信号在被测信道上产生的信号电平抑制值。 | 1. 搭建传导测试环境； 2. 手机需在天线口处提供SMA射频接口，以便传导测试使用； 3. 手机需要关闭如下几项：蓝牙、GPS、数据漫游、数据连接、关闭芯片省电模式、关闭休眠模式。 | 1.设置手机静态IP； 2.将WLAN射频测试软件与WLAN信号源建立连接； 3.手机射频线与WLAN信号源建立连接； 4.使用WLAN射频测试软件测试接收机邻道抑制—11g。 | 4. 对于802.11g，外加信号源信号为OFDM调制信号，测试数据单元长度1000 bytes，接收误包率(PER)要求小于10%。 参见《中国移动无线局域网（WLAN）终端测试规范（1.0.0）》中的表7-11 接收机邻信道抑制限值要求 IEEE标准 数据速率(Mbps) 接收机邻信道抑制 (dB) 802.11g 10% PER 6 16 9 15 12 13 18 11 24 8 36 4 48 0 54 －1 | M |  |  |  | M |  |  |  | M |  |  |  | M |  |  |  | M |  |  |  | M |  |  |  | O |  |  |  | O |  |  |  | O |  |  |  | O | [27 empty] | M
8.23 | TS-WLAN-BASE-HARDWARE-RXADJACENTCHANNELREJ-000003、TS-WLAN-BASE-FREQUENCY-000003 |  | 接收机邻道抑制—11a | 测量邻信道加入的调制干扰信号在被测信道上产生的信号电平抑制值。用干扰电平与被测信道上测得的功率电平差值表示。 | 1. 搭建传导测试环境； 2. 手机需在天线口处提供SMA射频接口，以便传导测试使用； 3. 手机需要关闭如下几项：蓝牙、GPS、数据漫游、数据连接、关闭芯片省电模式、关闭休眠模式。 | 1.设置手机静态IP； 2.将WLAN射频测试软件与WLAN信号源建立连接； 3.手机射频线与WLAN信号源建立连接； 4.使用WLAN射频测试软件测试接收机邻道抑制—11a。 | 4. 对于802.11a，外加信号源信号为OFDM调制信号，测试数据单元长度1000 bytes，接收误包率(PER)要求小于10%。 参见《中国移动无线局域网（WLAN）终端测试规范（1.0.0）》中的表7-12 接收机邻信道抑制限值要求 IEEE标准 数据速率(Mbps) 接收机邻信道抑制 (dB) 802.11a 10% PER 6 16 9 15 12 13 18 11 24 8 36 4 48 0 54 －1 | O |  |  |  | O |  |  |  | O |  |  |  | O |  |  |  | O |  |  |  | O |  |  |  | O |  |  |  | O |  |  |  | O |  |  |  | O | [27 empty] | O
8.24 | TS-WLAN-BASE-HARDWARE-RXADJACENTCHANNELREJ-000002、 TS-WLAN-BASE-FREQUENCY-000002 |  | 接收机邻道抑制—11n | 测量邻信道加入的调制干扰信号在被测信道上产生的信号电平抑制值。用干扰电平与被测信道上测得的功率电平差值表示。 | 1. 搭建传导测试环境； 2. 手机需在天线口处提供SMA射频接口，以便传导测试使用； 3. 手机需要关闭如下几项：蓝牙、GPS、数据漫游、数据连接、关闭芯片省电模式、关闭休眠模式。 | 1.设置手机静态IP； 2.将WLAN射频测试软件与WLAN信号源建立连接； 3.手机射频线与WLAN信号源建立连接； 4.使用WLAN射频测试软件测试接收机邻道抑制—11n。 | 4. 对于802.11n，外加信号源信号为OFDM调制信号，测试数据单元长度4096 bytes，接收误包率(PER)要求小于10%。 参见《中国移动无线局域网（WLAN）终端测试规范（1.0.0）》中的表7-13 不同调制方式和编码速率下接收机相邻信道/非相邻信道抑制限值 调制方式 编码速率() 相邻信道抑制限值(dB) BPSK 1/2 16 QPSK 1/2 13 QPSK 3/4 11 16-QAM 1/2 8 16-QAM 3/4 4 64-QAM 2/3 0 64-QAM 3/4 -1 64-QAM 5/6 -2 | O |  |  |  | O |  |  |  | O |  |  |  | O |  |  |  | O |  |  |  | O |  |  |  | O |  |  |  | O |  |  |  | O |  |  |  | O | [27 empty] | O
8.25 | TS-WLAN-CAPABILITY-SENSITIVITY-000001、TS-WLAN-BASE-FREQUENCY-000001 | 更新 | 接收灵敏度-11b | 测量在保证一定FER或PER的情况下所能接收到的最小输入信号电平。 | 1. 搭建传导测试环境； 2. 手机需在天线口处提供SMA射频接口，以便传导测试使用； 3. 手机需要关闭如下几项：蓝牙、GPS、数据漫游、数据连接、关闭芯片省电模式、关闭休眠模式。 | 1.设置手机静态IP； 2.将WLAN射频测试软件与WLAN信号源建立连接； 3.手机射频线与WLAN信号源建立连接； 4.使用WLAN射频测试软件测试终端的接收灵敏度。 | 4. 符合《中国移动无线局域网（WLAN）终端测试规范（2.0.0）》中的表9-2 接收灵敏度 的要求 接收机门限电平(dBm) FER<8% (PSDU＝1024Bytes) 802.11b数据速率(Mbps) 11b协议下接收灵敏度 -81 11 -85 2 -88 1 | M |  |  |  | M |  |  |  | M |  |  |  | M |  |  |  | M |  |  |  | M |  |  |  | O |  |  |  | O |  |  |  | O |  |  |  | O | [27 empty] | M
8.26 | TS-WLAN-CAPABILITY-SENSITIVITY-000001、TS-WLAN-BASE-FREQUENCY-000001 | 更新 | 接收灵敏度-11g | 测量在保证一定FER或PER的情况下所能接收到的最小输入信号电平。 | 1. 搭建传导测试环境； 2. 手机需在天线口处提供SMA射频接口，以便传导测试使用； 3. 手机需要关闭如下几项：蓝牙、GPS、数据漫游、数据连接、关闭芯片省电模式、关闭休眠模式。 | 1.设置手机静态IP； 2.将WLAN射频测试软件与WLAN信号源建立连接； 3.手机射频线与WLAN信号源建立连接； 4.使用WLAN射频测试软件测试终端的接收灵敏度。 | 4. 符合《中国移动无线局域网（WLAN）终端测试规范（2.0.0）》中的表9-3 接收灵敏度 的要求 接收机门限电平(dBm) FER<10% (PSDU＝1000Bytes) 802.11g数据速率(Mbps) 11g协议下接收灵敏度 -69 54 -81 18 -86 6 | M |  |  |  | M |  |  |  | M |  |  |  | M |  |  |  | M |  |  |  | M |  |  |  | O |  |  |  | O |  |  |  | O |  |  |  | O | [27 empty] | M
必需支持同时打开3个或3个以上网页.
将接入点类型改为NET进行下载操作（部分终端浏览器接入点类型固定：移动梦网为WAP，浏览器为NET；mobile终端opera浏览器为wap，IE为NET）访问路径：Browser1.5—>7：内容下载与保存—>单文件下载
浏览器支持以并发下载或队列下载的方式下载这三个文件 访问路径：Browser1.5—>7：内容下载与保存—>多文件下载：文件1、文件2、文件3
测试结果
执行步骤：必须是浏览器设置或终端系统中有是否保存密码的功能(浏览器->设置->私有数据、安全设置)，不能是网页中的勾选保存用户名和密码。 期待结果：登录页面时浏览器必须显示询问用户是否保存用户名、密码的提示 登录地址：http://smart.mail.126.com/
同时浏览网页和通话过程中，按挂机键主动挂断电话时会连同浏览器一同结束，退回到待机界面，影响用户继续浏览。
同时浏览网页和通话过程中，按挂机键主动挂断电话时会连同浏览器一同结束，退回到待机界面，影响用户继续浏览。
同时浏览网页和通话过程中，按挂机键主动挂断电话时会连同浏览器一同结束，退回到待机界面，影响用户继续浏览。
同时浏览网页和通话过程中，按挂机键主动挂断电话时会连同浏览器一同结束，退回到待机界面，影响用户继续浏览。
同时浏览网页和通话过程中，按挂机键主动挂断电话时会连同浏览器一同结束，退回到待机界面，影响用户继续浏览。
同时浏览网页和通话过程中，按挂机键主动挂断电话时会连同浏览器一同结束，退回到待机界面，影响用户继续浏览。
同时浏览网页和通话过程中，按挂机键主动挂断电话时会连同浏览器一同结束，退回到待机界面，影响用户继续浏览。
同时浏览网页和通话过程中，按挂机键主动挂断电话时会连同浏览器一同结束，退回到待机界面，影响用户继续浏览。
指定目录中已存在相同名称或相同网址的书签，浏览器提醒用户是否覆盖。（如果终端不支持在加入书签时指定书签目录，可以用移动书签进行测试）
由于无法查看像素显示，因此表格一像素不做考察。
访问路径：WAP1.2—>WAP1.2支持图片格式测试
oms2.22平台在测试过程中通过在浏览器的网址中输入"wtai://wp/mc;****"的方式无法发起呼叫，会跳转至百度搜索。需和研究院进行沟通
oms2.23平台在测试过程中通过在浏览器的网址中输入"wtai://wp/mc;****"的方式无法发起呼叫，会跳转至百度搜索。需和研究院进行沟通
oms2.24平台在测试过程中通过在浏览器的网址中输入"wtai://wp/mc;****"的方式无法发起呼叫，会跳转至百度搜索。需和研究院进行沟通
oms2.25平台在测试过程中通过在浏览器的网址中输入"wtai://wp/mc;****"的方式无法发起呼叫，会跳转至百度搜索。需和研究院进行沟通
oms2.26平台在测试过程中通过在浏览器的网址中输入"wtai://wp/mc;****"的方式无法发起呼叫，会跳转至百度搜索。需和研究院进行沟通
oms2.27平台在测试过程中通过在浏览器的网址中输入"wtai://wp/mc;****"的方式无法发起呼叫，会跳转至百度搜索。需和研究院进行沟通
oms2.28平台在测试过程中通过在浏览器的网址中输入"wtai://wp/mc;****"的方式无法发起呼叫，会跳转至百度搜索。需和研究院进行沟通
[83 empty] | 进入测试网页-->WAP_NEW--->tagspec-->3.7标记语言的要求-WCSS 对于WAP2.0不必检查单词间距了,WAP2.0引用的OMA规范确实不再要求这个属性了。 |  |  |  | 对于WAP2.0不必检查单词间距了,WAP2.0引用的OMA规范确实不再要求这个属性了。 | 陈景岩 | 2011-05-30
发送D到12520 可以正常接收PUSH消息，并打开网页中的链接
oms2.5平台在测试过程中通过在浏览器的网址中输入"wtai://wp/mc;****"的方式无法发起呼叫，会跳转至百度搜索。需和研究院进行沟通
oms2.6平台在测试过程中通过在浏览器的网址中输入"wtai://wp/mc;****"的方式无法发起呼叫，会跳转至百度搜索。需和研究院进行沟通
oms2.7平台在测试过程中通过在浏览器的网址中输入"wtai://wp/mc;****"的方式无法发起呼叫，会跳转至百度搜索。需和研究院进行沟通
oms2.8平台在测试过程中通过在浏览器的网址中输入"wtai://wp/mc;****"的方式无法发起呼叫，会跳转至百度搜索。需和研究院进行沟通
oms2.9平台在测试过程中通过在浏览器的网址中输入"wtai://wp/mc;****"的方式无法发起呼叫，会跳转至百度搜索。需和研究院进行沟通
oms2.10平台在测试过程中通过在浏览器的网址中输入"wtai://wp/mc;****"的方式无法发起呼叫，会跳转至百度搜索。需和研究院进行沟通
oms2.11平台在测试过程中通过在浏览器的网址中输入"wtai://wp/mc;****"的方式无法发起呼叫，会跳转至百度搜索。需和研究院进行沟通
oms2.12平台在测试过程中通过在浏览器的网址中输入"wtai://wp/mc;****"的方式无法发起呼叫，会跳转至百度搜索。需和研究院进行沟通
oms2.13平台在测试过程中通过在浏览器的网址中输入"wtai://wp/mc;****"的方式无法发起呼叫，会跳转至百度搜索。需和研究院进行沟通
oms2.14平台在测试过程中通过在浏览器的网址中输入"wtai://wp/mc;****"的方式无法发起呼叫，会跳转至百度搜索。需和研究院进行沟通
oms2.15平台在测试过程中通过在浏览器的网址中输入"wtai://wp/mc;****"的方式无法发起呼叫，会跳转至百度搜索。需和研究院进行沟通
oms2.18平台在测试过程中通过在浏览器的网址中输入"wtai://wp/mc;****"的方式无法发起呼叫，会跳转至百度搜索。需和研究院进行沟通
oms2.19平台在测试过程中通过在浏览器的网址中输入"wtai://wp/mc;****"的方式无法发起呼叫，会跳转至百度搜索。需和研究院进行沟通
oms2.20平台在测试过程中通过在浏览器的网址中输入"wtai://wp/mc;****"的方式无法发起呼叫，会跳转至百度搜索。需和研究院进行沟通
oms2.21平台在测试过程中通过在浏览器的网址中输入"wtai://wp/mc;****"的方式无法发起呼叫，会跳转至百度搜索。需和研究院进行沟通
oms2.20平台在测试过程中通过在浏览器的网址中输入"wtai://wp/mc;****"的方式无法发起呼叫，会跳转至百度搜索。需和研究院进行沟通
Note on H75: TJ: 1． 如果在实验室条件下测试，可以适当放宽吞吐率要求。 2． 对非智能终端测试可适当放宽要求。

## 修订历史
修订版本 | 修订时间 | 更新内容
V2.0 | 2013-02-19 | 增加文件编号：CMDC-T-R-015